## W20.32.2
Release Notes
Version | 8910_MODULE_V1_3_W20.32.2
Branch | 8910dm_v1.3
Release_Date | 2020-08-04
NewFeature
Notice
MainModify
NV改动
是否改动 | Headline | 修改文件 | BUGZILLA ID
Bug ID | CQ_ID | Summary | Root_cause | Analysis_Solution | Test_Suggestion | Teststep
1380423 |  | 测试机通过nRF APK连接辅助机ROC1+ORCA,辅助机端无法从APK中断开连接 | 8910只支持一条ble连接链路，不支持多链路共存 | HOST判断如果已存在一条BLE连接链路，则拒绝下一个连接请求 | 复测 | 1.辅助机安装nRF APK; 2.测试机端通过AT命令连接辅助机的BLE连接->辅助机从APK端断开BLE连接->观察
1366207 |  | USB接口校准模式和post校准模式切换过程中高概率出现端口移除失败问题 | USB进校准模式时 断开再连接间隔500ms 有少量电脑会识别不到此过程导致进模式失败； | 为兼容少部分电脑的刷新失败情况 ，增加USB断开连接间隔到1s，校准模式流程时间延长，但未产生较大影响 | 某些电脑上复现频繁
1374971 | SPCSS00709403 | 耳机检测 中 headmic_bias 无电压。 | 耳机检测硬件电路接法与8910参考设计耳机检测电路接法不同 | 针对客户硬件连接方式，取消插入耳机后，L路电压判断，修改耳机检测类型时对MIC电压的判断参数，非标准设计，需要客户在具体项目上修改测试 | audio play and record call
1379041 |  | 通信组合稳定性测试死机 CP Panic | 执行MQTT关闭的过程中收到服务器主动断开的消息，导致AT层engine失效，添加空指针保护 | 添加空指针保护 | NA
1378961 |  | 连接阿里服务器发布消息后AT口不通 | 接收了两个puback返回了两个ok | 加状态判断，只接收处理第一个puback | 功能测试 | AT+ALICDISCONN OK +CSCON: 1 AT+ALICAUTH=0,"a1VrauhClZ4","slab_11","c2f6ac30fa318647a1860a24afbfb26d" OK AT+ALICCONN=100,1 OK +CSCON: 1 +CSCON: 0 +CSCON: 1 +CSCON: 0 +CSCON: 1 +CSCON: 0 AT+ALICSUB="/a1VrauhClZ4/slab_11/user/topic1",1 OK +CSCON: 1 +CSCON: 0 AT+ALICPUB = "/a1VrauhClZ4/slab_11/user/topic1",1,"hello" OK +CSCON: 1 +CSCON: 0 +CSCON: 1 OK
1378413 |  | 执行^FTPPUT=2,0命令AT串口卡住无响应 | 执行^FTPPUT=2,0之前执行过^FTPPUT=2,3072，并且由于socket发送缓冲区不足，导致发送失败，该错误码在下次执行^FTPPUT=2,0时没有清掉，导致ftp数据链路断开时校验错误码失败，没有正常处理数据链路断开逻辑 | 在次执行^FTPPUT=2,0时将上次的错误码清空 | NA
1345763 |  | 辅助机连接DUT Classic，待机一夜，连接断开 | 通过拉线分析是在sniff过程中，clk | 修改sniff anchor point的计算方式 | 复测 | 1.辅助机蓝牙设置中配对DUT蓝牙,辅助机端显示已连接，待机->观察
1374254 |  | 频繁开关BLE SCAN，4/10台测试机出现LINE:1183<-->FILE:md_ipc.c<-->Indication:AP PANIC | 内存泄漏 | 找到一处泄漏 | No | 1.DUT 开启BLE SCAN 2.DUT 停止BLE SCAN
1376309 |  | 中移验收测试6.3.1，动态8910-8910互打，切换失败问题 | 切换后RadioResourceConfigCommonSIB生效之前（读完系统消息），UE保留着MobilityControlInfo的公共配置信息，这其中包含了RachConfigDedicated；导致紧接着的第二次切换仍使用上次的RachConfigDedicated。 | 切换成功时，删除RachConfigDedicated。 | no | 1、按照移动规范 ，6.3.1 两部8910 cat1 bis连接鼎力语音测试环境 2、动态互打
1376295 |  | CMUX稳定性挂测发送at+cgact=1,1后AT口堵塞 | 经过测试是之前在静态AO proc里的成员变量标志没起作用导致的，修改一下标志的赋值逻辑 | 经过测试是之前在静态AO proc里的成员变量标志没起作用导致的，修改一下标志的赋值逻辑 | NA
1373427 | SPCSS00708595 | 模块开机主动上报消息时重复上报+NSMOP +CGREG信息，且未上报+CPIN 信息，请帮忙分析 | 客户自己添加的代码 | 基线版本不存在该信息上报 | NO
1377241 |  | BBRF板子继电器上下电死机CP Abort,exception at 0x80376564 | 满足better小区重选的条件之后，过了太长时间才收到usf，有机会发送packet cell change order，导致这个过程中BestNeightb发生了变化。 | t3210超时的时候，加一个空指针保护 | 同一地点进行测试
1375701 | SPCSS00709820 | 认证失败，31.121，FDD 5.17 pass，但是TDD 5.16 fail，请尽快帮忙分析下TDD失败的原因 | 仪表在发送重配消息的MAC PDU中包含了逻辑信道3的数据，该逻辑信道3还未建立，按协议实现终端应该丢弃该MAC PDU数据，该问题实际是仪表的问题。 | 终端规避仪表异常问题。 | 自测
1378381 |  | NOVOLTE版本通信组合稳定性测试死机CP PANIC: CP Abort,exception at 0x8039e29e | 在鉴权的过程中，rri发起了到lte的better小区重选，但是被lte拒绝了，返回2G，在l1同步2G小区的过程中，鉴权响应回来了，因为鉴权时，mm是在信箱上死等的，所以还没有来得及处理rr小区重选时的suspend 请求，这样就把鉴权响应发送到了rrd，rrd收到这个消息的建链请求，因为正在等待l1的同步响应，就拒绝了这个请求，并且给rri发送了not conn ind，rri处理这个ind，给l1发送cch req，导致l1发生错误，给rri返回了l1 error ind，而不是sync not found，rri处理error ind，给l1发送了邻小区的cch请求，但是这个邻小区在重选的过程中被l1删掉了，所以引起空指针引用死机 | rri在等待l1同步的过程中，如果rrd收到新的建链请求，那么只给上层发送release ind，不给rri发送not conn ind | 同一地点测试
1362841 |  | 一体式板子，csclk=2时待机几分钟后死机->CP assert:LINE:202<-->FILE:hal_spinlock.c<-->Indication:Get hwspin_lock timeout!<- | 尝试了多种测试，没有定位CP无法获取到spinlock锁的根本原因。 | CP在开机时获取efuse_id，保存到全局变量；之后的efuse_id获取从该全局变量获取，规避每次都要进行spinlock申请释放。 | 冒烟挂测、自动开关机测试、catm PSM测试
1378394 |  | NOVOLTE版本Monkey稳定性测试发送AT+CTEC=2,0后AT口堵塞 | 在传输的过程中，收到了两次pcco，但都不是立即释放。等上行tbf释放之后，才响应pcco。这两次pcco的arfcn相同，但是bsic不同，导致同步的过程失败。需要发送pcco failure，但是因为在上行释放的过程中没有重置上行tbf和pcco标志位，导致收到pcco failure的时候，rr没有发起建链，导致pcco的流程没有正常结束。 | 对于不是立即释放的pcco，释放上行链路的时候，重置上行链路的pcco的标志位 | 同一地点测试
Duplicate.根据bugzilla中的bug信息获取到的某bug的duplicates
Bug ID | Summary | Target CR | CQ_ID
1368034 | mqtt订阅时发生一次死机->CP assert:LINE:202<-->FILE:hal_spinlock.c<-->Indication:Get hwspin_lock timeout!<- | 1362841
1364655 | CMCC静态反复开关GPRS first功能出现蓝屏->CP assert:LINE:202<-->FILE:hal_spinlock.c<-->Indication:Get hwspin_lock timeout!<- | 1362841
1366620 | 联通4G待机30min左右底电流从0.98mA抬升到11.36mA | 1362841
1364607 | 循环挂测模式切换过程中蓝屏->CP assert:LINE:202<-->FILE:hal_spinlock.c<-->Indication:Get hwspin_lock timeout!<- | 1362841
1362811 | 实验室稳定性monkey测试死机 | 1362841
1379735 | 通信组合稳定性测试死机CP PANIC -CP assertLINE543--FILEsxs_io.c--Indication2G ASSERTtraceID0x06a80005 | 1378394
1348586 | 辅助机端连接SPP后连接断开 | 1345763
1358630 | 辅助机三星S8 Plus连接DUT BLE成功后长时间待机，断开连接 | 1345763

## W20.31.3
Release Notes
Version | 8910_MODULE_V1_3_W20.31.3
Branch | 8910dm_v1.3
Release_Date | 2020-07-29
NewFeature
Notice
MainModify
NV改动
是否改动 | Headline | 修改文件 | BUGZILLA ID
是 | UIS8910DM GPRS GSM1800，4上1下的pvt，右边下降沿，跳动比较大，需要祥查原因, 避免量产出现问题 | RF_nv.nvm | 1308635
Bug ID | CQ_ID | Summary | Root_cause | Analysis_Solution | Test_Suggestion | Teststep
1375546 | SPCSS00709722 | 设置apn后，然后联网，但是还是ping不通网络 | PDP激活后，未配置网络 | PDP激活后，对网络进行配置 | 如前测试
1374836 |  | 请改下按键测试read回复指令格式，说明见“description” | 修改返回值 | 修改返回值 | 修改返回值
1371901 |  | 录pcm格式文件，暂停录音后播放录音文件返回OK，实际未播放查询播放状态为0 | 当录音状态为暂停时,播放录音返回OK,但是不能正常播放录音 | 当录音状态为PAUSE，播放录音时检查是否与暂停录音的文件名路径相同，相同返回error. | NONE | AT+CAUDREC=1,"/sdcard0/001.pcm",1,2 OK AT+CAUDREC? +CAUDREC: 1 OK AT+CAUDREC=3 OK AT+CAUDPLAY=1,"/sdcard0/001.pcm",1 OK AT+CAUDPLAY? +CAUDPLAY: 0 OK AT+CAUDREC=2 OK AT+CAUDREC? +CAUDREC: 0 OK AT+CAUDPLAY=1,"/sdcard0/001.pcm",1 OK AT+CAUDPLAY? +CAUDPLAY: 1 OK
1372368 |  | 电话录音过程中播放音频文件，执行播放命令返回OK，录音被结束 | 通话场景下，通话录音和通话播音乐给远端冲突处理没有完善 | 增加通话播音乐接口中对通话录音的状态检查保护 | audio call record play
1373429 |  | 关闭SSL服务器后多次执行连接操作，一定次数后，再打开SSL服务器也无法连接成功 | 连接失败的情况下没有释放handle资源 | 连接失败，释放handle资源 | na | 连接失败后没有释放handle,导致无法再次连接成功
1367251 |  | 播放部分采样率的的文件有明显的体验问题（音频文件在附件），表现在高音沙音，第一声破音。(录音后的音频播放第一声也有明显的pop音) | 解析wav格式的时候多了data字段和长度 | 删除多解析的数据 | NA | 1、播放文件：AT+CAUDPLAY=1,"/8kbs5sec303208bit.wav",1（pop音） 2、AT+CAUDPLAY=1,"/24kbs4sec143188.wav",1（pop音） 3、AT+CAUDPLAY=1,"/32kbs6sec399024bit.wav",1（第一声pia） 4、AT+CAUDPLAY=1,"/48kbs2sec450340.wav",1（第一声pia,声音大小感觉被抑制） 5、AT+CAUDPLAY=1,"/882kbs1sec291348.wav",1（第一声pia）
1368337 |  | 播放片源播放完后再次播放会出现error，使用暂停命令停止后再次播放又可以重新播放。 | 解析Mp3格式的时候如果有VD3V1的话将减去，但是最后判断是否结束的时候对比字节是和总文件大小对比的，导致有VD3V1的文件无法停止播放 | 包含VD3V1的mp3文件在解析完成以后将文件fd移动到文件末尾，这样对比就不会出错。 | 正常测试 | 1、使用命令，AT+CAUDPLAY=1,"/16kbs688ms9651bit.mp3",1和AT+CAUDPLAY=1,"/1205kbs470ms741bit.mp3",1 播放相应片源,播放停止后再次播放。观察是否出现error。 2、使用暂停命令，AT+CAUDPLAY=2，再次重复步骤“1” 3、观察：命令执行后的输出情况。 播放片源《16kbs688ms9651bit.mp3》和《1205kbs470ms741bit.mp3》播放完后再次播放会不会出现error，使用命令停止后再次播放又可以重新播放 。
1366071 |  | -CID:{325232;325205;325160;325142;325250},File:/bbapp/components/littlevgl/lvgl/src/lv_misc/* | 服务器检测报lvgl code 静态逻辑错误 | 修改code 并提交 | NONE
1366500 |  | 通话保持过程中进行电话录音，分别挂断两路通话后查询录音状态为1，实际录音已结束 | 多方通话时录音，多方通话结束流程和普通通话不一致，没有给录音部分提供回调 | 增加多方通话消息回调处理 | audio call
1374777 |  | efuse 驱动更新 | 更新efuse驱动 | 更新efuse驱动 | 重新查看获取uid，secure boot是否正确 | NA
1374604 |  | -CID:{326473;326472;327174},File:/bbapp/components/driver/src/drv_* | CID {326472， 326473} 没有调用 va_end 会出现不可预期错误； CID 327174 DEAD CODE，对功能没啥影响也没有用。 | CID {326472， 326473} 在正确的地方调用 va_end; CID 327174 删除 DEAD CODE | 重新扫描
1367864 |  | bt打开功耗为2.26mA，较target（1.719mA）功耗高出31% | 关掉可见可连接后功耗异常，AP设置的通知唤醒和通知睡眠的中断优先级相同 | 提高唤醒中断的优先级 | 复测 | 1.DUT开启飞行（如果有）模式。 2.在设置里打开蓝牙（不连接）。 3.若有屏幕，手动按下开机键灭屏，等待2分钟后，测试10分钟并记录平均电流。 AT类控制方式如下： 1.AT+BTCOMM=ENABLE(AT+BTCOMM=STATE?查询是否开启） 2.测试10分钟并记录平均电流。
1367600 | SPCSS00705606 | 设置gpio时会导致死机 | [UIS8910DM_IE_AIOT_AIM][NEOWAY][N58][5539]设置gpio时会导致死机 | drvGpio_t *drvGpioOpen(uint32_t id, drvGpioConfig_t *cfg, drvGpioIntrCB_t cb, void *cb_ctx) { drvGpioContext_t *p = &gDrvGpioCtx; uint32_t critical = osiEnterCritical(); if (!_isConfigValid(id, cfg)) { osiExitCritical(critical); return NULL; } + if (p->gpios[id] != NULL) + { + osiExitCritical(critical); + return p->gpios[id]; + } drvGpio_t *d = (drvGpio_t *)calloc(1, sizeof(drvGpio_t)); + if (d == NULL) + { + osiExitCritical(critical); + return NULL; + } d->id = id; d->cb = cb; d->cb_ctx = cb_ctx; p->gpios[id] = d; drvGpioReconfig(d, cfg); // GPIO must be contiguous uint32_t pinfunc = PINFUNC_GPIO_0 + id; halIomuxRequest(pinfunc); osiExitCritical(critical); return d; } void drvGpioClose(drvGpio_t *d) { drvGpioContext_t *p = &gDrvGpioCtx; uint32_t critical = osiEnterCritical(); if (d == NULL ¦¦ d->id >= GPIO_COUNT ¦¦ d != p->gpios[d->id]) { osiExitCritical(critical); return; } HWP_GPIO_T *hwp = hwp_gpio1; uint32_t lid = d->id; hwp->gpint_ctrl_r_clr_reg = (1 << lid); hwp->gpint_ctrl_f_clr_reg = (1 << lid); hwp->dbn_en_clr_reg = (1 << lid); hwp->gpint_mode_clr_reg = (1 << lid); hwp->gpio_oen_set_in = (1 << lid); + free(d); + p->gpios[lid] = NULL; osiExitCritical(critical); } | no
1372907 |  | 设置呼叫转移时，<class>参数超出取值范围未报错 | classx没有做参数范围判断 | 添加判断，不符合条件返回error | no | AT+CCFC=0,3,"15332133751",129,890 OK AT+CCFC=0,3,"15332133751",129,10000 OK AT+CCFC=0,3,"15332133751",129,3 OK AT+CCFC=0,3,"15332133751",129,0 OK 根据文档，<class>参数的取值有1,2,4,8这四种 <classx>: Integer type, each representing a class of information (current only support 1) and (default 1): • 1 voice (telephony) • 2 data (refers to all bearer services; with <mode>=2 this may refer only to some bearer service if TA does not support values 16, 32, 64 and 128). • 4 fax (facsimile services) • 8 short message service
1371880 |  | CNMI命令设置mt=2，接收一条class3短信后发送CNMA失败 | 发送cnma命令的返回值判断错误，因此返回error | 正常情况下返回值是0，如果是0，就不返回error | no
1373449 |  | 可靠性压力挂测AT口不通 | 当执行断开连接命令时，连接被server断掉，触发链接丢失回调。该回调会释放mqtt的资源，导致断开连接的回调不被触发，从而导致AT口没有释放。 | 修改逻辑 | No | test case: Reliability_IoTAPP_03_01_0003
1373532 |  | 使用PPP拨号工具压力测试1小时后无法拨号成功，出现后必现 | 挂断后如果未收到ppp帧结尾且长度未超过MTU时不能退出ppp帧检查 | 增加timer超时机制以保证退出ppp帧检查 | redo
1373461 |  | 发送AT+CSIM=2,"11"后偶现模块死机 | 缺少对APDU指令长度的限制 | 增加对APDU指令长度的限制 | 复测下 | AT+CSIM=2,"11"
1369886 | SPCSS00706809 |  | BLE名字与GAP名字没关联 | BLE名字与GAP名字关联,修改BLE名字时,同时修改GAP名字,初始化时,GAP与BLE来源相同 | 1,修改名字后,GAP名字发生了改变;
1370842 | SPCSS00707330 | 在8910_MODULE_V1_3_W20.27.1基线上无法用coolwatch抓profile dump | 在3438e15f这个提交中宏CONFIG_KERNEL_PROFILE_BUF_SIZE的使用不正确，是修改引入。master分支上profile buffer size是通过宏CONFIG_KERNEL_PROFILE_BUF_SIZE可以配置，但8910dm_v1.3上没有用配置宏，从master合并代码时使用了这个宏，导致profile信息没有正常写入。 | 修改CONFIG_KERNEL_PROFILE_BUF_SIZE的配置 | 验证profile信息是否正常
1372491 |  | 压力测试过程中执行ftpput后AT口无响应 | ftpput=1过程服务器拒绝写入文件，发送stor返回“550 /uploadQcLabTest.txt: Cannot create file.”此时，服务器先断开数据链路，后返回的550错误，导致状态机不能正确处理 | 添加FTP_DATA_WAIT_STOR状态，在数据通道断开时进入该状态，后收到550，则直接进行错误处理，返回PUT执行结果 | NA
1370284 | SPCSS00707037 | 测试模块插入联通卡 拨打手机，手机关机，返回ERROR | 呼叫对方没有接听，挂断cause默认是给串口报一个ERROR字符春，不是咱们发送at命令返回的OK或者ERROR，只需要对挂断cause做判断，并返回对应的字符串信息即可 | 呼叫对方没有接听，挂断cause默认是给串口报一个ERROR字符春，不是咱们发送at命令返回的OK或者ERROR，只需要对挂断cause做判断，并返回对应的字符串信息即可 | no
1370786 |  | CMEE=2时设置呼叫转移，<mode>值不是2时省略电话号码报错+CME ERROR: 520不正确 | 错误列表中没有添加错误值为520的错误描述 | 修改代码，完善错误值与描述的映射表 | 正常复测 | AT+CMEE=2 OK at+ccfc=0,0 +CME ERROR: 520 at+ccfc=0,1 +CME ERROR: 520 at+ccfc=0,3 +CME ERROR: 520 at+ccfc=0,4 +CME ERROR: 520 at+ccfc=0,5 +CME ERROR: parameters are invalid at+ccfc=1,0 +CME ERROR: 520 at+ccfc=2,0 +CME ERROR: 520 at+ccfc=3,0 +CME ERROR: 520 at+ccfc=4,0 +CME ERROR: 520 at+ccfc=5,0 +CME ERROR: 520 at+ccfc=6,0 +CME ERROR: parameters are invalid
1372816 |  | UE shows junk characters when queried voice mail via at+csvm? and voice mail number set to blank. | The bufer of voicemail number is not be clear, so it has junk characters | Before we use the voicemail number buffer, we should clear the junk characters | no
1371734 |  | 发送AT+CGTFT(无缺省)，返回error | 修改CGTFT设置函数，<ipsec security parameter index (spi)>和<flow label (ipv6)>两个参数是numeric value in hexadecimal format类型，不带引号返回OK | NA | NA | 开机注册后，依次发送： AT+CGDSCONT=6,5 AT+CGEQOS=6,5,128,128,255,255 AT+CGTFT=6,5,1,"1.2.1.1.255.255.255.255",17,"3160.3160","31160.31160",1,"1.2",1,2,"2.2.1.1.255.255.255.255"
1371679 |  | CGDCONT设置IPV6的<PDP_addr>，重启后查询与设置的值不相同 | 修改代码：IPV6地址存NV和读NV应预留前4字节给IPV4，从第5个字节开始保存和读取 | 修改代码：IPV6地址存NV和读NV应预留前4字节给IPV4，从第5个字节开始保存和读取 | NA
1371366 |  | CFGIMSPDN,CFGDFTPDN命令设置带“.”的APN时，返回error | 修改AP代码，CFGIMSPDN,CFGDFTPDN命令兼容设置带“.”的APN | 修改AP代码，CFGIMSPDN,CFGDFTPDN命令兼容设置带“.”的APN | NA
1369413 | SPCSS00706536 | 解决设置APN带"."的问题，同问题单SPCSS00700922 | 需要修改CGDCONT?的查询显示，不以.为结尾，以.MNC或者.mnc为APN结尾 | 需要修改CGDCONT?的查询显示，不以.为结尾，以.MNC或者.mnc为APN结尾 | NA
1367656 | SPCSS00705631 | 请问硬件PWM功能什么时候释放 | 添加代码到v1.3 | 添加代码到v1.3 | NA
1352483 |  | 利用差分升级引擎实现整包升级 | 客户在提整包升级功能 | (1) 利用现有的差分升级引擎，不指定old version，制作升级包。这样可以实现整包升级。可差分升级相比，比依赖于模块当前正在运行的版本，但需要前后的版本FLASH Layout是一致的。 (2) 整包升级的升级包大很多，原有的AT+UPDATE=<size>无法继续使用，增加新的使用方式，通过其他方式把升级包传到模块上，用AT+UPDATE启动升级。 | 利用新的升级包制作工具，在不同的版本上测试升级
1358323 | SPCSS00701353 | 休眠后lcd屏会不停的闪 | 我们提供的接口没能满足客户需求，客户之间配置底层寄存器导致 | 后续提供客户合适的接口 | NA
1371053 |  | UCS2格式下通过CMGR读取STO UNSENT和STO SENT的短信，收件人号码没有转换成UCS2格式 | 号码没有转换 | 判断如果是ucs2字符集，则转换号码 | no | AT+CSCS="UCS2" OK AT+CMGW="00310035003300330032003100330033003700350031" > 0067006F0064 < +CMGW: 4 OK at+cmgr=4 +CMGR: "STO UNSENT","15332133751",,129,17,0,0,167,"002B0038003600310033003800300030003200320030003500300030",145,3 0067006F0064 OK at+cmss=4 +CMSS: 4 OK at+cmgr=4 +CMGR: "STO SENT","15332133751",,129,17,0,0,167,"002B0038003600310033003800300030003200320030003500300030",145,3 0067006F0064 OK
1370818 |  | 查询呼叫等待状态失败 | 新增加的代码对参数的判读不正确，导致对输入的误判断 | 修改代码，改正判断逻辑 | 复测 | AT+CCWA=1,2,1 +CME ERROR: parameters are invalid AT+CCWA=1,2 +CME ERROR: parameters are invalid
1369960 | SPCSS00706850 | 音频文件播放1小时后，文件就不能播了（客户的批量试产，遗留问题，请加急处理下 ） | coin.wav 采样率为11127 平台不支持，3c8e11d5ccdfa77795f48dd0eb3e1ea4.wav按wav文件格式分析，这个wav文件是有问题的，pcm格式文件fmt头是16字节，而待测文件是18字节，所以无法播放 | 在AP端增加支持参数保护，针对这种问题，可以增加解码器容错处理，这个修改在库里，后续发布的V1.3中会支持 | audio
1371035 |  | -CID:{327125;327127},File:/bbapp/components/net/* | Coverity bug | fix Coverity bug | NA
1364939 | SPCSS00704163 | osiGetRootCause()返回值异常 | reset 后 读取por_src_flag usb 状态错误 | 使用chager_status 判断usb是否插入 | NA
1370661 |  | FTP并发数据业务时蓝屏->CP assert:LINE:1183<-->FILE:md_ipc.c<-->Indication:AP PANIC <- | PC端高速上行数据导致IPC缓存满了，引发主动死机 | IPC缓存满了的情况下，只丢弃数据，不主动死机 | 功能测试 | 1、自动模式TDD小区驻网 2、RNDIS拨号上网 3、发起FTP并发业务 4、并发过程中切换至FDD小区
1366444 |  | EDR Power-Pavg 低 | 寄存器配置不合理 | 按照hongjun的建议修改寄存器配置 | 复测
1366073 |  | -CID:{326496;68263;63439;264604;326546;326520;325294;323526;323519;326509;326428;326313;326312;325221;325209;325223;325140;264605;264603;264602},File:/bbapp/components/ats/* | Coverity代码扫描 | 修改代码逻辑 | no
1360864 |  | 设置无条件呼叫转移后，查询已设置的转移号码返回error,重启模块后又可正常查询 | 目前没有发现终端的问题，目前定位是终端多次请求ipv6 prefix后，网络不响应了; 另外如果打开VoLTE后再进行补充业务查询功能，能够有效的降低出问题的概率。 尝试考虑规避方案 | 尝试规避方案 | NA | 1.设置呼叫转移号码 2.查询已设置号码
1370903 |  | 联通卡去电被拒接后执行at+ccwa=1,1,1死机 | 修改上报事件 | 修改上报事件 | None | at+ctec? +CTEC: 4,4 OK at+setvolte=1 OK atd15332133751 OK +CIEV: "SOUNDER",1 ====>去电，辅助机拒接 at+ccwa=1,1,1 ====>之后死机，armtrace打印CP Abort,exception at 0x008043dc
1370840 |  | GSM网三方通话过程中执行完at+chld=21，再执行at+chld=22模块卡住 | 把UTI设置为当前meetingheldcall的AO中去，不能找active call的AO去设置 | 把UTI设置为当前meetingheldcall的AO中去，不能找active call的AO去设置 | NA | at+ctec? +CTEC: 2,2 OK atd15332133751 OK CONNECT RING at+chld=2 OK +CIEV: "CALL",1 at+chld=3 OK at+chld=21 OK at+chld=22 ====>之后模块卡住
1328443 |  | Per20CH测试，Maxpwr测试B20部分Ch存在Fail 3GPP的情况 | B20 dup Txport dismatch，导致全信道1RB@Max/1RB@Min和PRB@Max/PRB@Min的功率Gap过大，难以通过三点SEM补偿的形式满足标准 | 根据PA Loading，修改DUP TX端匹配 修改位号及参考值为： L0763=11nH | NA
1308635 |  | UIS8910DM GPRS GSM1800，4上1下的pvt，右边下降沿，跳动比较大，需要祥查原因, 避免量产出现问题 | 基带26m和VCO 26m不是同一个时钟，二者存在timing offset，引起误差 | 调整基带26m和VCO 26m时间采样关系的极性，并设置成NV可配；减小数据漏采样的概率 | NA | NA
1366231 |  | 开启呼叫等待后，上报的+CCWA: 消息中最后一个参数<CLI validity>值不正确 | CFW处理GSM和IMS的差异 | CFW处理GSM和IMS的差异 | None | at+ccwa=1,2,1 +CCWA: 1,1 +CCWA: 0,2 +CCWA: 0,4 OK atd10086 OK +CIEV: "SOUNDER",1 +CIEV: "SOUNDER",1 CONNECT RING +CCWA: "15332133751",129,1,,255 +CIEV: "CALL",0 NO CARRIER
1369643 |  | 删除IMS APN后重启UE，驻网后拨打VOLTE电话失败 | 修改CP代码，若设置的APN和IP类型为空，则填充默认的IPV4V6类型和ims这个APN | 修改CP代码，若设置的APN和IP类型为空，则填充默认的IPV4V6类型和ims这个APN | NA | 当前网络：LTE Only模式，VOLTE默认已打开 1.删除IMS PDN后，查询默认PDN为空，开关飞行模式，拨打VOLTE电话失败 AT+CFGIMSPDN=11 OK AT+CFUN=0 OK +CSCON: 1 +CSCON: 0 +CREG: 2,0,0000,0000,0 +CEREG: 0,"0000","00000000",0 AT+CFUN=1 OK +CSCON: 1 +CREG: 2,6,2142,022c,7 +CEREG: 1,"2142","022cb804",7 +E_UTRAN Service AT+CFGIMSPDN? OK AT+SETVOLTE? +SETVOLTE: 1 OK ATD13752342127 OK +CIEV: "CALL",0 ERROR AT OK 2.设置IMS PDN后重启模块，查询默认PDN为空，拨打VOLTE电话成功 AT+CFGIMSPDN=11,"IPV6","ims" OK +CSCON: 0 +CREG: 2,3,2142,022c,7 +CEREG: 2,"2142","022cb804",7 +CSCON: 1 +CREG: 2,6,2142,022c,7 +CEREG: 1,"2142","022cb804",7 +E_UTRAN Service ATD13752342127 OK +CIEV: "CALL",0 ERROR AT+CFGIMSPDN? +CFGIMSPDN: 11,"IPV6","ims","IPV6: ::",0,0 OK AT+TRB REBOOTING OK +CSCON: 0 +CREG: 2,3,1c43,01c5,7 +CEREG: 2,"1c43","01c54e00",7 ^CINIT: 4, 8192, 37 ^CINIT: 8, 2048, 1 ^CINIT: 16, 0, 1966130 ^CINIT: 32, 0, 0 +CSCON: 1 +CREG: 2,6,2142,022c,7 +CEREG: 1,"2142","022cb804",7 +E_UTRAN Service +CIEV: No Charger, capacity 33 +CIEV: No Charger, capacity 32 AT+SETVOLTE? +SETVOLTE: 1 OK AT+CFGIMSPDN? OK ATD13752342127 OK ATH OK +CIEV: "CALL",0 NO CARRIER +CIEV: "SOUNDER",0 +CSCON: 0
1370935 |  | 统一GSM和LTE晶体校准时的温补策略--校准时都将温补关掉进行校准 | 目前GSM晶体校准是温补打开的，LTE晶体校准时温补是关掉的，这可能会导致GSM和LTE的晶体校准的结果不一致。 | 统一GSM和LTE晶体校准时的温补策略--校准时都将温补关掉进行校准 | 修改后测试 | 目前GSM晶体校准是温补打开的，LTE晶体校准时温补是关掉的，这可能会导致GSM和LTE的晶体校准的结果不一致。
1372620 |  | CP PANIC: ->CP assert:LINE:543<-->FILE:sxs_io.c<-->Indication:2G ASSERT:traceID:0x06a80005 | pcco的过程中，rlc 3182超时，发起了异常释放，但是没有停掉pcco的定时器，导致3174超时的时候，正好下次的rlc再发起接入，把这次接入当成了发送pcco failure的接入，导致没有给rlc 返回connect cnf | pcco的过程中，rlc 3182超时，发起了异常释放，并且停止pcco定时器和相应的相应的标志位 | 同一地点测试
1372389 |  | CP PANIC: ->CP assert:LINE:1643<-->FILE:rf_lte_interface.c<-->Indication:dynamic agc flag is false<- | 测量gap的hfn异常 | 在帧中断中，每帧检查测量gap ssfn与RF的ssfn匹配时，检查rf hfn是否与gap hfn匹配，如果不等时，直接Assert。 | 针对此用例挂测、复测
1373059 |  | 测试呼叫转移过程中死机1次 | CFW在处理短消息时，申请了256字节内存，但是使用时超界了，导致释放内存时判断超界而蓝屏，收到的短信为空，导致后续计算长度的时候出错 | 收到短信的时候如果长度为零，直接返回，不做任何处理 | no | AT+CCFC=0,3,"15332133751" OK +CIEV: "MESSAGE",1 +CSCON: 0 AT+CCFC=0,0,"15332133751" OK ====>之后模块死机
1372386 |  | 修改PHYTEST 减少sysram | 编译PHY时sysram不够用 | NA | NA
1375268 |  | UIS8910DM 插实网卡注册仪表，模组会死机 | 终端关闭鉴权功能，同时仪表关闭鉴权，但是打开回环模式时，终端处理有问题，导致内存写超。 | 1. 由于该问题是非标准做法，仅仅为了测试使用，并且目前通过关闭仪表回环模式已经可以完成注册； 2. 修改下行信令数据包申请的内存大小，预留出安全头的6个字节，避免后续内存写超； | 复测
1369567 |  | 对rpc/src、hal/src、hal/8910M/src进行ID化 | cp bin文件增加，需要减小 | 将rpc/src、hal/src、hal/8910M/src下c文件log进行ID化 | NA
1374155 |  | 高铁volte语音测试过程中，提示mos mute，同时AT不通log不输出 | 在解决1056655的PCT,7.2.3.21测试例中，ERRC固定挂起6ms再处理切换的RRC重配，以便UE能给仪表回复RrcConnectionReconfiguration的L1 ACK；在这等待的6ms内，EMAC发生了ACC失败，上报EMAC_ACC_STATUS_IND；6ms后ERRC发起切换，随即处理EMAC_ACC_STATUS_IND；ERRC误以为是切换的ACC失败，发起切换失败的重建，但此时connnectStatus还在HO态，发起CSEL任务的RESET的原因值为HO，引起EL1C后续不响应FREQ MEAS REQ。 | 1、仅入网测试才固定延迟6ms； 2、在HO过程中收到EMAC_ACC_STATUS_IND检查当前是否在切换的ACC阶段，如果没有则丢弃EMAC_ACC_STATUS_IND。 | no | 1. 高铁volte循环测试 (volte通话90s后，等待30s进入空闲，之后再起呼)
Duplicate.根据bugzilla中的bug信息获取到的某bug的duplicates
Bug ID | Summary | Target CR | CQ_ID
1368423 | 4G空闲态下查询AT+COLP状态返回ERROR | 1360864
1360866 | 设置呼叫转移后，无法注销已设置的号码 | 1360864
1361799 | 自动模式，设置无条件呼叫转移，返回error | 1360864
1376291 | CMUX稳定性挂测发送AT+MQTTDISCONN后AT口堵塞 | 1373449
1368224 | 播放片源《16kbs688ms9651bit.mp3》和《1205kbs470ms741bit.mp3》播放完后再次播放会出现error，使用暂停命令停止后再次播放又可以重新播放。 | 1368337
1368237 | 播放片源《16kbs688ms9651bit.mp3》和《1205kbs470ms741bit.mp3》播放完后再次播放会出现error，使用暂停命令停止后再次播放又可以重新播放。 | 1368337
1368249 | 播放片源《16kbs688ms9651bit.mp3》和《1205kbs470ms741bit.mp3》播放完后再次播放会出现error，使用暂停命令停止后再次播放又可以重新播放。 | 1368337
1368273 | 播放片源《16kbs688ms9651bit.mp3》和《1205kbs470ms741bit.mp3》播放完后再次播放会出现error，使 用暂停命令停止后再次播放又可以重新播放。 | 1368337

## W20.30.1
Release Notes
Version | 8910_MODULE_V1_3_W20.30.1
Branch | 8910dm_v1.3
Release_Date | 2020-07-20
NewFeature
Notice
MainModify
NV改动
是否改动 | Headline | 修改文件 | BUGZILLA ID
Bug ID | CQ_ID | Summary | Root_cause | Analysis_Solution | Test_Suggestion | Teststep
1368857 |  | 阿里云MQTT发布主题包含#和+时发布失败返回ALICTIMEOUT: timeout，根据需求应返回ERROR | 阿里云MQTT发布主题不可以包含#和+ | 对发布主题做限制 | 功能测试 | AT+ALICPUB="/a10MYUqVwkN/testdev2/user/#",1,"123456" ALICTIMEOUT: timeout +CME ERROR: Excute command failure +CSCON: 0
1369592 |  | 执行AT+MAI2SY=1,0,0,66返回OK，第四个参数只支持0 | 考虑到第四个参数没有使用，故将第四个参数获取的操作注释掉了，因此没有做范围判断 | 将获取参数的操作恢复 | no | AT+MAI2SY=1,0,0,66 OK AT+MAI2SY=? +MAI2SY: 1,(0-1),(0-4),0 OK 根据文档 <width> Word width: • 0: 16 BIT
1368830 |  | 当文件存在，用vfs_file_write写小一些的文件时报错 | 当文件已经存在时，调用vfs_file_write写小一些的文件时可能报错 | 在检查写入需要的block数量时，block_needed - blocked_needed_old > d->free_block这个比较编译器会做无符号数比较，因此当新的文件需要的block数比已经存在的文件需要的block数小，会错误地判断为空间不够 | NONE
1359262 |  | WIFI SCAN RSSI 不准 | 1. WIFI SCAN 启动配置有问题；2. 解析出的RSSI值+20的补偿才为实际值。 | 按照 ASIC 同事建议修改启动配置；修改 RSSI 补偿值为 +20 | 仪表测试，固定发射功率，看wifi scan接收到的功率
1318985 |  | 重构改进LOG/blue screen/DIAG/HOST command处理 | 综合考虑8910和8811，对LOG/blue screen/diag/host command需要重构改进。 | 改进目标： (a) 需要兼容host trace和diag trace。8811需要切换到diag trace，但8910需要保留host trace（8910切换到diag trace需要再额外占用一个UART） (b) 需要兼容debughost(host only)，uart, usb serial (c) 进一步优化效率，8811上需要使用尽可能少的buffer (d) 蓝屏时需要同时支持diag command和host command (e) 尽量减少系统繁忙对trace的影响 (f) modemlog和moslog需要纳入考虑，同样有蓝屏和不受系统繁忙的影响 | 重点关注trace
1369497 |  | 执行AT+NCDPOPEN="180.101.147.115",5684,"A1EDD76BB6A96C2F8CE3D3FF20\0DA3C"模块死机 | psk无效条件下，未初始化一些变量，导致后续free出错。 | psk无效条件下，正常初始化变量。 | 功能测试 | AT+NCDPOPEN="180.101.147.115",5684,"A1EDD76BB6A96C2F8CE3D3FF20\0DA3C"
1368645 |  | 连接阿里云MQTT后开关飞行模式再次激活，MQTT没有自动重新连接 | 连接后将连接ip和host删除了 | 连接后将连接ip和host不做删除 | 功能测试 | AT+ALICAUTH =0,"a10MYUqVwkN", "testdev2", "0bb2de3c1a36b68d8af9dea1a81f5fcf" OK at+ALICCONN=60,0 OK at+cfun=0 OK at+cfun=1 OK at+cgact=1,1 +CGACT: 1, 1, 10.202.203.182 OK AT+ALICAUTH =0,"a10MYUqVwkN", "testdev2", "0bb2de3c1a36b68d8af9dea1a81f5fcf" +CME ERROR: Excute command failure at+ALICCONN=60,0 +CME ERROR: Excute command failure AT+ALICDISCONN OK AT+ALICAUTH =0,"a10MYUqVwkN", "testdev2", "0bb2de3c1a36b68d8af9dea1a81f5fcf" OK at+ALICCONN=60,0 OK
1365940 |  | 频繁开关蓝牙测试，4/10台测试机出现CP assert:LINE:1183<-->FILE:md_ipc.c<-->Indication:AP PANIC | 内存泄漏导致申请不到memory | 解决内存泄漏问题 | 重测 | 1.开启蓝牙，查看蓝牙状态 2.关闭蓝牙，查看蓝牙状态
1366071 |  | -CID:{325232;325205;325160;325142;325250},File:/bbapp/components/littlevgl/lvgl/src/lv_misc/* | 服务器检测报lvgl code 静态逻辑错误 | 修改code 并提交 | NONE
1362414 | SPCSS00703126 | 加载opencpu image 后立即调用 打开蓝牙接口 （该接口内调用 BT_Getstate() 接口dump ），必现 | 上电后初始化加载流程还没有走完，就调用BT_Getstate函数接口，该函数中有一个指针还没有初始化导致dump | 在BT_Getstate中增加异常保护，并在BT_Start中增加返回BT_ERROR，初始化未完成状态 | 复测
1360374 |  | V1.3版本采用UART校准会偶现diag命令通道异常问题 | diag debug uart接收数据overflow 出现数据错误情况 | 增大8910 debug uart 的rx fifo到8k | none | V1.3版本采用UART校准会偶现diag命令丢失问题
1365984 |  | 呼叫转移设置mode=2，reason取值4和5没有报错 | Refactor the code and add Document description | Refactor the code and add Document description | None | AT+CCFC=4,2,"15332133751" +CCFC:0,1 OK AT+CCFC=5,2,"15332133751" +CCFC:0,1 OK 查看文档 When set mode=2, the range of "reason" is 0~3.
1366068 |  | -CID:{65843},File:/bbapp/examples/camera_prev_display/cam_prev.cpp | 缺少完整的变量初始化 | 添加初始化 | NA
1366861 |  | 发送AT+CGTFT，返回error | 为了满足gcf的测试，对CGTFT这个AT命令的参数，缺省前面的参数，直接定义后面的参数也返回OK | 为了满足gcf的测试，对CGTFT这个AT命令的参数，缺省前面的参数，直接定义后面的参数也返回OK | NA | 开机注册后，依次发送： AT+CGDSCONT=6,5 AT+CGEQOS=6,5,128,128,255,255 AT+CGTFT=6,5,1,"1.2.1.1.255.255.255.255",17,"3160.3160","31160.31160",1,"1.2",1,2,"2.2.1.1.255.255.255.255"
1367108 |  | 执行AT+CSVM=?命令，返回结果多了一个逗号 | 修改软件和at命令文档，测试命令统一返回+CSVM: (0-1),<number> | 修改软件和at命令文档，测试命令统一返回+CSVM: (0-1),<number> | no | AT+CSVM=? +CSVM: (0-1), OK
1366073 |  | -CID:{326496;68263;63439;264604;326546;326520;325294;323526;323519;326509;326428;326313;326312;325221;325209;325223;325140;264605;264603;264602},File:/bbapp/components/ats/* | Coverity代码扫描 | 修改代码逻辑 | no
1366152 | SPCSS00704785 | 当输入音量设置为0时，tone播放完成没有回调上报 | 播tone音时底层会判断当前的音量等级，若为mute :0,是不会进行播放tone音流程的，因此就不会有AUD_ToneStopEnd上报 | 在AP端判断如果调用Tone音播放接口播放时，音量为0的情况需要特别处理一下 | audio
1363809 | SPCSS00703748 | 新基线测试+CSIM指令不同参数都返回4，FFFF，麻烦帮忙确认下，谢谢 | AT+CSIM 还没有支持70这个指令 | 增加对70指令的支持 | 无
1366209 |  | 开启、关闭呼叫等待报错，查询却已正常开启和关闭。（仅联通SIM卡出现） | 添加条件4g CCWA成功，2g CCWA失败时返回ok，因为查询时是查询的4g是否激活，所以可以返回OK | 添加条件4g CCWA成功，2g CCWA失败时返回ok，因为查询时是查询的4g是否激活，所以可以返回OK | None | at+ccwa=1,2,1 +CCWA: 0,1 +CCWA: 0,2 +CCWA: 0,4 OK at+ccwa=1,1,1 +CME ERROR: Excute command failure at+ccwa=1,2,1 +CCWA: 1,1 +CCWA: 0,2 +CCWA: 0,4 OK at+ccwa=0,1,1 +CME ERROR: Excute command failure at+ccwa=0,2,1 +CCWA: 1,1 +CCWA: 0,2 +CCWA: 0,4 OK at+ccwa=0,0,1 +CME ERROR: Excute command failure at+ccwa=0,2,1 +CCWA: 0,1 +CCWA: 0,2 +CCWA: 0,4 OK
1364852 |  | GSM网络下，PDNACTINFO命令<retrytime>参数的默认值与文档不符 | Modify PDNACTINFO default value | Modify PDNACTINFO default value | None | 1.LTE网络下，省略<retrytime>参数，<retrytime>可以恢复文档中的默认值
1366602 |  | 执行AT+COLP=<n>命令时，参数<n>超出取值范围报错+CME ERROR: Excute command failure不准确 | AT入口没有对参数进行判断，导致进入应用层，由应用返回的错误是执行失败 | 修改代码，增加对参数的拦截 | 复测 | at+colp=? +COLP: (0,1) OK at+colp=2 +CME ERROR: Excute command failure at+colp=999 +CME ERROR: Excute command failure at+colp=a +CME ERROR: Excute command failure
1365621 |  | 根据需求修改代码: SPP连接状态反馈以及解决无效设备配对无反馈的问题 | SPP连接状态反馈以及无效设备配对无反馈的问题 | 回调SPP状态变化函数反馈相关状态；增加无效设备配对处理过程。 | SPP连接或断开时回调函数中会打印相关连接状态；配对不存在的设备时，能正常反馈结果 | SPP连接或断开时回调函数中会打印相关连接状态；配对不存在的设备时，能正常反馈结果。
1366446 |  | BDR切换到EDR，模块回复AT+SPBTTEST=TX,1,0 ERROR | 前一次AT+SPBTTEST=TESTMODE,0，流程还没有结束就回了ok，导致下一次的AT+SPBTTEST=TESTMODE,2流程出现问题 | 修改AT+SPBTTEST=TESTMODE,0的流程代码 | 复测
1366072 |  | -CID:{325145;264446;264450;264453;264443;264462;264459;264454;264452;264460},File:/bbapp/components/audio/* | coverity 代码扫描问题 | 325145;264446;264450;264453;264443;264462;264459;264454;264452;264460，已经修改 | 重新扫描
1366600 |  | 执行AT+CUSD=1,"11",15模块AT阻塞无响应 | Refactor the code | Refactor the code | None | AT+CUSD=1,"11",15
1366168 |  | 设置呼叫等待时<n>和<class>参数超出取值范围没有报错 | 添加参数限制 | 添加参数限制 | None | AT+CCWA=1,2,666 +CCWA: 1,1 +CCWA: 0,2 +CCWA: 0,4 OK 根据文档，第3个参数<class>取值只有一个1
1358370 | SPCSS00701367 | 使用最新IDH基线包W20.23中的dtools工具生成差分包失败，对比使用旧工具fota_creator工具可以成功 | dtools工具bug | 修复问题 | Test case
1365831 |  | CFGIMSPDNMI命令设置IPV6 地址时，异常参数仍返回OK，且查询与设置的不符 | 调用的ipaddr_aton进行地址转换出现问题。没有识别出错误的ip地址 | 现改为一旦识别到非0-9或a-f或A-F的数据，直接return 0。告知上层转换失败 | 功能测试
1366672 |  | 连接OC后再次执行连接操作，返回参数错误，不准确。应该提示执行错误 | 返回错误类型有误 | 修改返回错误类型 | 功能测试 | AT+NCDPOPEN="180.101.147.115",5683 OK +MIPLOBSERVE:0,18316,1,19,0,0 AT+NCDPOPEN="180.101.147.115",5683 +CME ERROR: parameters are invalid
1366069 |  | -CID:{326553},File:/bbapp/components/mal/src/mal_cfw.c | 当异常发生的时候，没有释放malloc的空间，可能会导致内存泄漏 | 出现异常的时候立即释放malloc的空间 | no
1345162 |  | -CID:{325226;325237;325221;325209;325202;325193;325189;325152},File:/bbapp/components/ats/s* | 代码Coverity 问题 | 代码Coverity 问题 | no
1366070 |  | -CID:{326519;326517;326493;326516;326508},File:/bbapp/components/service/src/* | coverity 代码扫描问题 | 前三个不是问题，不过修改了代码，避免误报 CID:326519 CID:326517 CID:326493 后两个资源泄露，已经修改 CID:326516 CID:326508 | 重新扫描
1363485 |  | AT+CRSL设置UE音量等级为0后，再设置其他值不生效 | 和明辉讨论，短信来之前，需要先stop tone，再播放来短信tone音 | 和明辉讨论，短信来之前，需要先stop tone，再播放来短信tone音 | NONE
1358398 | SPCSS00701390 | 移动2G，挂测PPP-SS，模块出现DUMP | 激活慢导致发生反复激活 | 增加条件避免反复激活 | redo
1360116 |  | at+cesq和at+cced两个AT指令的返回值rxlev不一致 | 显示方式的不同，没有严格要求显示的值是什么格式和类型 | 不是Bug | NO | （1）在2G only屏蔽环境下，先发送at+cesq， （2）发送at+cced=1,1
1366074 |  | -CID:{325162},File:/bbapp/components/net/src/netif_nat_lan_lwip.c | Coverity代码扫描 | fix Coverity代码扫描 | NA
1363082 |  | CUSD命令，<dcs>参数为负数时未报错 | 参数uDcs取值范围0-128 | 参数uDcs取值范围0-128 | None | AT+CUSD=1,"*#5005*7672#",-4294967295 OK +CSCON: 1 +CSCON: 0 +CSCON: 1 +CGREG: 1 +GSM Service +CSCON: 0 +CSCON: 1 +CSCON: 0 +CEREG: 1,"2142","022cb804",7 +E_UTRAN Service
1361131 | SPCSS00702589 | CSQ为0时，为什么网络附着状态一直在0和1之间切换？ | 查阅了一下27007协议，AT+CGATT?应该返回当前的PS域的状态，所以不应该用CFW_GetGprsAttState接口，应该用CFW_GprsGetstatus | 查阅了一下27007协议，AT+CGATT?应该返回当前的PS域的状态，所以不应该用CFW_GetGprsAttState接口，应该用CFW_GprsGetstatus | NA
1365717 |  | 开启NAT功能，RNDIS拨号上网，并发业务的下行速率影响很大 | NAT 模式下，有概率出现下行数据长度异常，导致TCP重传影响速率。 开启NAT后，UE当作路由器使用，上下行每一包IP数据都需要进行拆包，替换IP地址，重新计算ckecksum值，在上下行并发时达到系统CPU最大处理能力，引发速率降低。 | NAT 模式下，有概率出现下行数据长度异常，导致TCP重传影响速率，修改RNDIS下行数据传递长度方式。 开启NAT后，UE当作路由器使用，上下行每一包IP数据都需要进行拆包，替换IP地址，重新计算ckecksum值，在上下行并发时达到系统CPU最大处理能力，引发速率降低。 | NA | 1、开启NAT功能 2、建立RNDIS拨号上网 3、进行FTP并发业务
1365210 |  | 普通模式下用虚拟口ppp拨号后，再直接关闭虚拟口死机 | 使用了cmux stop时已释放的at_dispatch | 增加指针有效性判断 | redo | 1、串口工具上激活PDP at+ctec? +CTEC: 0,0 OK AT+SYSNV=0,"usbmode" +SYSNV: "usbmode",2 OK AT+SYSNV=0,"nat_cfg" +SYSNV: "nat_cfg",0 OK AT+CGACT=1,1 +CGACT: 1, 1, IPV4:10.58.44.247 IPV6:::1:2:8282:762E OK AT+CGDCONT? +CGDCONT: 0,"IPV4V6","CMNET","IPV4:10.58.44.247 IPV6:::1:2:8282:762E" +CGDCONT: 1,"IPV4V6","cmnet","IPV4:10.58.44.247 IPV6:::1:2:8282:762E",0,0 OK 2、打开CMUX虚拟口 3、用其中的一个虚拟口进行PPP拨号 4、拨号成功后，关闭CMUX虚拟口死机 ->CP assert:LINE:1183<-->FILE:md_ipc.c<-->Indication:AP PANIC<-
1365206 |  | 定义PDP时，APN中包含“.”时返回参数错误 | 修改APN的定义，可以定义带"."字符 | 修改APN的定义，可以定义带"."字符 | NA | AT+cgdcont=1,"IP","a.b" +CME ERROR: parameters are invalid
1330986 | SPCSS00688775 | 喇叭无声问题。 | 音频通路新接法：HP_R--->AW8733 PA--->speaker | 在CP端增加HP_R驱动并把各种音频硬件接法改为可在AP端通过音频NV参数自由配置。提供8910DM在AP端加外部PA的方法让客户在AP端加外部PA。 | 无
1354587 | SPCSS00699209 | 模块设置AT+CLCK锁PIN，重启模块后AT+CPIN?查询返回ERROR | 这张卡在初始化时可以读取PIN1、PIN2剩余次数，但是在读文件返回错误之后就无法读取PIN2的剩余次数。 | 重新调整+CPIN的读取逻辑 | NO
1357643 | SPCSS00700922 | 客户需要使用电信或移动专网sim卡，用CGAUTH命令配置用户名、密码和认证方式不能激活网络。 | 修改CP代码的函数CFW_GprsSetPdpCxt，有个PDP add的长度判断误写为了APN_USER | 修改CP代码的函数CFW_GprsSetPdpCxt，有个PDP add的长度判断误写为了APN_USER | NA
1359137 | SPCSS00701631 | 电信卡网络激活/去激活路测发现偶现去激活失败。 | 设备运行中SIM卡状态出现异常，通过掉卡重启机制恢复了SIM的工作状态，但是由于向协议栈发送了SIM_OPEN消息，导致协议栈去激活网络 | 修改代码逻辑 | 正常复测
1366098 |  | -CID:{326569},File: | Coverity扫描algo_lte_measpwr.c中u16_max_sinr_id_index变量存在未初始化又被使用的风险 | 修改u16_max_sinr_id_index变量判断的逻辑 | Coverity扫描
1366100 |  | -CID:{324259;326556;324263;324262},File: | 代码中存在数组越界、引用未初始化的变量、函数缺少返回值等问题 | 修改代码 | NO
1366299 |  | 开启来电显示后，上报的+CLIP: 消息中最后一个参数<CLI validity>值不正确 | subscriber CLIP / OIP service status，代码中对该参数的设置没有在规定值范围内 | 修改代码，调整值范围 | 复测 | AT+CLIP=1 OK AT+CLIP? +CLIP: 1,0 OK RING +CLIP: "15332133751",129,,,,3 RING ath OK +CIEV: "CALL",0 NO CARRIER +CIEV: "SOUNDER",0
1366571 |  | 模式切换过程中蓝屏->CP assert:LINE:1385<-->FILE:rf_txrx_lte.c<-->Indication:rf_rxtx_stop del ssfn = curr ssfn. error,u16_curr_ssfn = 17bc<- | 时许问题 | 出现该Assert，走PHY reset规避 | NA | 1、自动模式切换至GSM模式 2、GSM模式切换至自动模式
1347726 |  | 设置AT+COLP=1后，执行AT+COLP?，上报”+CME ERROR: Excute command failure” ，必现 | 1.COLP ReadCommand 返回error应该是network 运营商不支持原因，应该不是问题 2.COLP SetCommand 可以设置成功是因为没有信令交互直接本地保存 3.COLP Set and ReadCommand 可以通过仪表测试分析Log看是否有信令交互 | 1.COLP ReadCommand 返回error应该是network 运营商不支持原因，应该不是问题 2.COLP SetCommand 可以设置成功是因为没有信令交互直接本地保存 3.COLP Set and ReadCommand 可以通过仪表测试分析Log看是否有信令交互 | None
1367781 |  | 设置语音信箱AT+CSVM偶现返回error | 在设置之前没有获取语音信箱号码的size值，导致设置的时候size为0，所以返回error | 在设置之前需要查询EFmbdn中的语音信箱号码size值，然后在设置 | no | 1、自动模式驻网 2、设置语言信箱
1369298 |  | IMS Delta NV只保留CN/DE/TW/HW/ID/MO国家 | [8910DM][IMS Delta NV][V1.3]IMS Delta NV只保留CN/DE/TW/HW/ID/MO国家 | [8910DM][IMS Delta NV][V1.3]IMS Delta NV只保留CN/DE/TW/HW/ID/MO国家 | N/A
1368991 |  | GSM网三方通话过程中执行at+chld=21模块死机 | UTI设置问题 | 把UTI设置为当前meetingcall的AO中去，不能找held call的AO去设置 | NA | at+ctec=4,2 +CTEC: 2,2 OK +CREG: 1 +GSM Service +CGREG: 1 +GSM Service atd15332133751 OK CONNECT RING at+chld=2 OK +CIEV: "CALL",1 at+chld=3 OK at+chld=21 =====>之后死机
1369253 |  | 定义7路PDP并使用CGACT=1全激活后，发送AT+ALICAUTH高概率死机 ->CP assert:LINE:1138<-->FILE:osiapi.c<-->Indication:timer HANDLE FULL<- | 定义7路PDP并使用CGACT=1全激活 + IMS功能后，osi hanndle队列满，需要扩大队列。 | 目前osi hanndle为255*4,建议扩大100； | 复测该场景 | ^CINIT: 4, 8192, 37 +CIEV: No Charger, capacity 32 ^CINIT: 8, 2048, 1 ^CINIT: 16, 0, 1966130 ^CINIT: 32, 0, 0 +CSCON: 1 AT+CGACT=1 +CGACT: 1, 1, 100.85.42.122 +CGACT: 2, 1, 100.82.229.212 +CGACT: 3, 1, 100.83.48.42 +CGACT: 4, 1, 100.83.145.139 +CGACT: 5, 1, 100.80.92.250 +CGACT: 6, 1, 100.84.75.138 +CGACT: 7, 1, 100.85.12.37 OK +CIEV: No Charger, capacity 31 AT+ALICAUTH=1,"a10MYUqVwkN","f6d9527b01989517092531aaa54687b3","testdev1"
1369567 |  | 对rpc/src、hal/src、hal/8910M/src进行ID化 | cp bin文件增加，需要减小 | 将rpc/src、hal/src、hal/8910M/src下c文件log进行ID化 | NA
1360864 |  | 设置无条件呼叫转移后，查询已设置的转移号码返回error,重启模块后又可正常查询 | 目前没有发现终端的问题，目前定位是终端多次请求ipv6 prefix后，网络不响应了; 另外如果打开VoLTE后再进行补充业务查询功能，能够有效的降低出问题的概率。 尝试考虑规避方案 | 尝试规避方案 | NA | 1.设置呼叫转移号码 2.查询已设置号码
Duplicate.根据bugzilla中的bug信息获取到的某bug的duplicates
Bug ID | Summary | Target CR | CQ_ID
1368423 | 4G空闲态下查询AT+COLP状态返回ERROR | 1360864
1360866 | 设置呼叫转移后，无法注销已设置的号码 | 1360864
1361799 | 自动模式，设置无条件呼叫转移，返回error | 1360864

## W20.29.1
Release Notes
Version | 8910_MODULE_V1_3_W20.29.1
Branch | 8910dm_v1.3
Release_Date | 2020-07-13
NewFeature
Notice
MainModify
NV改动
是否改动 | Headline | 修改文件 | BUGZILLA ID
是 | 板子发送短信时报错ERROR: Unknown error且偶现aseert | Cfw_nv.nvm | 1359768
是 | 板子发送短信时报错ERROR: Unknown error且偶现aseert | Cfw_nv.nvm | 1359768
Bug ID | CQ_ID | Summary | Root_cause | Analysis_Solution | Test_Suggestion | Teststep
1364415 |  | CSIM长度设置为512时模块死机 | 由于参数中存在GGDDDDDDDDDDDGSGDDDDDDDDDGGGG非十六进制字符串，转换时出错，而错误值没有被拦截，作为一个很大的参数传入RPC，长度超过了RPC通道中断的栈空间，最终模块死机 | 修改代码，完善判断条件 | 复测 | AT+CSIM=512,"00A40804022FE200A40804022FE200A40804022FE200A40804022FE200A40804022FE200A40804022FE200A40804022FE200A40804022FE200A40804022FE200A40804022FE200A40804022FE200A40804022FE200A40804022FE200A40804022FE200A40804022FE200A40804022FE200A40804022FE200A40804022FE200A40804022FE200A40804022FE200A40804022FE200A40804022FE200A40804022FE200A40804022FE200A40804022FE200A40804022FE200A40804022FE200A40804022FE200A40804022FE200A40804022FE200A40804022FE200A40804022FE200A40804022FE200A40804022FE200A40EGGDDDDDDDDDDDGSGDDDDDDDDDGGGG2"
1356548 |  | :测试27.22.4.21.1/1，TIMER MANAGEMENT, start timer 1 several times, get the current value of the timer and deactivate the timer successfully，开机正常读卡，等待一段时间根据仪表提示关机，TR返回错误 | 定时器时间计算错误 | 更正错误 | 无 | 1、开机查看读卡情况 2、等待case测试结束，查看仪表结果
1363957 |  | 执行AT+CGREG=?命令时，实际返回参数格式与文档返回参数格式不一致 | 件返回内容格式不正确 | 修改软件返回内容格式，确保文档和软件统一 | no
1363485 |  | AT+CRSL设置UE音量等级为0后，再设置其他值不生效 | 和明辉讨论，短信来之前，需要先stop tone，再播放来短信tone音 | 和明辉讨论，短信来之前，需要先stop tone，再播放来短信tone音 | NONE | 1、UE终端注册LTE网络 2、AT+CRSL=60 3、UE接收短信，有正常的提示音 4、AT+CRSL=80 5、UE接收短信，有正常的提示音，且声音变大 6、AT+CRSL=0 7、UE接收短信，无提示音 8、AT+CRSL=80 9、UE接收短信，无提示音
1354147 |  | Trunk\8910_v1.3 支持cp deltanv功能 | 增加cp deltanv需求 | 增加modem/xx(cp)/deltanv文件， 里面包含 modem_config.nv文件（写入include delta_xx.nv数据）以及其他delta_xx.nv文件， 编译时将merge到nvbin中 | none
1363911 |  | cfun注网测试时CP assert | dns 请求发送过程中出现去激活，空指针使用引发死机 | 空指针保护 | 压力测试
1359352 |  | 执行AT+CAUDREC=? 返回结果与实际支持不一致 | AT+CAUDREC=? 测试命令没有同步更新 | 增加 暂停恢复参数 | AT+CAUDREC=?
1363085 |  | CMEE=2时CSSN所有错误结果码都只有数字 | 使用的返回值处理函数不正确，CME的应该用RETURN_CMS_ERR | 使用的返回值处理函数不正确，CME的应该用RETURN_CMS_ERR | 设置CMEE为2，查询该命令看是否可以显示字符串错误 | AT+CSSN=1,A +CMS ERROR: 53 AT+CSSN= +CMS ERROR: 53 AT+CSSN +CMS ERROR: 3 AT+CSSN=1,1,1,1 +CMS ERROR: 53
1314263 | SPCSS00681029 | 耳机插拔检测和耳机按键检测 | 需要PMIC耳机插拔检测功能，耳机按键检测功能 | 增加耳机插拔检测功能，支持四段美标耳机，支持耳机按键ADC值检测，具体用途范围客户处理，支持三段无MIC耳机，四段欧标耳机，按三段无MIC耳机处理 | 耳机检测，audio
1360134 |  | 在屏蔽环境2g only下发送AT+CSQ，返回31,0，第一个返回参数值错误 | 只是一开始lte上报了qual report带上来的rssi为0.之后gsm一直没有上报qual report。 | 当收CS域为no service时，把rssi设为99. | None | 在2G only屏蔽环境下发送AT+CSQ
1363208 |  | 查询波特率AT+IPR=?，返回结果显示为两组参数 | 波特率AT+IPR=?，返回结果显示为两组参数会让人疑惑，其实并无差异 | 合并到一起 | no
1356522 |  | :测试27.22.4.1.1/9，DISPLAY TEXT, icon and text to be displayed, no text string given, not understood by ME，开机正常读卡，上报FETCH的同时出现死机问题 | 关键IE非法，TextString长度为0 | 修改代码增强容错 | 无 | 1、开机查看读卡情况 2、等待case测试结束，查看仪表结果
1361374 |  | 关闭飞行模式后发送AT+CUSD= 1,"11",15模块偶现1次死机 | 已申请空间未释放 | 释放已申请空间 | None | AT+CFUN=1 OK AT+CREG? +CREG: 2,0,"0000","0000",0 OK AT+CUSD= 1,"11",15 +
1360374 |  | V1.3版本采用UART校准会偶现diag命令通道异常问题 | diag debug uart接收数据overflow 出现数据错误情况 | 增大8910 debug uart 的rx fifo到8k | none | V1.3版本采用UART校准会偶现diag命令丢失问题
1362716 |  | 读不了UID | 处理UID 存在逻辑问题 | 修复查询UID bug | none
1362361 |  | CSVM命令<number>参数过长时模块死机 | 输入号码长度需要做判断，超过20的话返回error | 输入号码长度需要做判断，超过20的话返回error | no | AT+CSVM=1,"1380002216613800022166138000221661380002216613800022166138000221513800022166138000221661380002216613800022166138000221661380002215" 必现。GDB无法导出
1361344 |  | UE shows no response when tried to turn call forwarding on via ccfc command. | Because the APN wasn't obtained, it couldn't be activated for a long time, resulting in no response Or define APN first, and then set call forwarding modify: Add timer, 1 minute no response, return error | Because the APN wasn't obtained, it couldn't be activated for a long time, resulting in no response Or define APN first, and then set call forwarding modify: Add timer, 1 minute no response, return error | None
1362875 |  | 录音暂停与播放暂停组合测试问题 | 增加录音暂停恢复功能后，测试场景出现和播放暂停恢复一起的新组合case没有覆盖到，在播放恢复或者录音恢复时，没有检查当前对应其他的音频APP是否在运行 | 需要在播放恢复或者录音恢复时，检查有没有对应其他的互斥音频APP在运行，如果有，则返回错误 | audio
1360329 |  | 存储一条UCS2格式的短信，短信内容为abc，读取到的内容为AB | UCS2字符集，输入的参数需要时UCS2格式，数据都是16进制，16进制无论大写小写都是可以的，查询的时候是转换成大写了 | 输入参数的时候只允许输入大写 | no | AT+CSCS="UCS2" OK at+cmgw="00310030003000380036" > abcd < +CMGW: 18 OK at+cmgr=18 +CMGR: "STO UNSENT","10086" ABCD OK at+cmgw="00310030003000380036" > abc < +CMGW: 19 OK at+cmgr=19 +CMGR: "STO UNSENT","10086" AB OK
1360446 |  | UE shows ok response when tried to query call waiting status using CCWA command. | [10:24:38.145] AT get event: 603(EV_CFW_SS_QUERY_CALL_WAITING_RSP)/0x0041000e/0x00000014/0x0010fa00 According to log analysis： 1.event type is 0xfa,It means Local Error 2.But the code does not deal with LocalError 3.So It returned OK, which is not right modify： Add processing，if event type is 0xfa(Local Error) | [10:24:38.145] AT get event: 603(EV_CFW_SS_QUERY_CALL_WAITING_RSP)/0x0041000e/0x00000014/0x0010fa00 According to log analysis： 1.event type is 0xfa,It means Local Error 2.But the code does not deal with LocalError 3.So It returned OK, which is not right modify： Add processing，if event type is 0xfa(Local Error) | None
1362831 |  | 拨打主叫电话会额外响“嘟”的一声（空号或者辅助终端关机也会） | audioon ind消息上报时候，只有MT call才起本地铃音，MO Call的网络回铃音不在考虑。 | audioon ind消息上报时候，只有MT call才起本地铃音，MO Call的网络回铃音不在考虑。 | NA | 1、发起主叫
1359623 |  | 本地录音时录音文件存储在本地，存储空间不足录音自动结束后再次录音命令仍能成功录制 | WAV格式录音写入文件系统的缓冲Buffer不能cover文件系统在极小空间状态时的写入耗时 | 实测flash文件系统在接近64000剩余空间时，写入一次320字节数据耗时为400ms左右，修改Pipe缓冲Buffer为1s时长size 16000 | audio record | AT+FSLSTFILE="/" +FSLSTFILE: "/modemnvm" +FSLSTFILE: "/nvm" +FSLSTFILE: "/sms_dm_nv.bin",37204 +FSLSTFILE: "/audio.mp3",0 +FSLSTFILE: "/005.pcm",66560 +FSLSTFILE: "/0616.pcm",67264 +FSLSTFILE: "/0001.pcm",132736 +FSLSTFILE: "/audio" +FSLSTFILE: "/�dio.mp3",0 +FSLSTFILE: "/test",10 +FSLSTFILE: "/prepack" +FSLSTFILE: "/simlock_data.bin",6292 OK AT+CAUDREC=1,"/008.wav",1 OK AT+CAUDREC? +CAUDREC: 1 OK AT+CAUDREC? +CAUDREC: 1 OK +CAUDREC: 0 AT+FSLSTFILE="/" +FSLSTFILE: "/modemnvm" +FSLSTFILE: "/nvm" +FSLSTFILE: "/sms_dm_nv.bin",37204 +FSLSTFILE: "/audio.mp3",0 +FSLSTFILE: "/005.pcm",66560 +FSLSTFILE: "/0616.pcm",67264 +FSLSTFILE: "/0001.pcm",132736 +FSLSTFILE: "/008.wav",376108 +FSLSTFILE: "/audio" +FSLSTFILE: "/�dio.mp3",0 +FSLSTFILE: "/test",10 +FSLSTFILE: "/prepack" +FSLSTFILE: "/simlock_data.bin",6292 OK AT+CAUDREC=1,"/009.wav",1 OK AT+CAUDREC? +CAUDREC: 1 OK +CAUDREC: 0 AT+CAUDREC? +CAUDREC: 0 OK AT+FSLSTFILE="/" +FSLSTFILE: "/modemnvm" +FSLSTFILE: "/nvm" +FSLSTFILE: "/sms_dm_nv.bin",37204 +FSLSTFILE: "/audio.mp3",0 +FSLSTFILE: "/005.pcm",66560 +FSLSTFILE: "/0616.pcm",67264 +FSLSTFILE: "/0001.pcm",132736 +FSLSTFILE: "/008.wav",376108 +FSLSTFILE: "/audio" +FSLSTFILE: "/�dio.mp3",0 +FSLSTFILE: "/test",10 +FSLSTFILE: "/009.wav",510000 +FSLSTFILE: "/prepack" +FSLSTFILE: "/simlock_data.bin",6292 OK
1361501 |  | 重启后执行AT+CCFC=0,2,"18600202094",145 偶现AT阻塞，等待30min以上，无响应 | 指针未释放，内存泄漏 | 指针未释放，内存泄漏 | None | AT+TRB REBOOTING OK +CSCON: 0 ^CINIT: 4, 8192, 37 +CREG: 2,3,2142,c5a8,0 +CGREG: 0 ^CINIT: 8, 2048, 1 ^CINIT: 16, 0, 1966130 ^CINIT: 32, 0, 0 +CSCON: 1 +CIEV: No Charger, capacity 35 +CREG: 2,1,2142,022c,7 +CEREG: 1,"2142","022cb804",7 +E_UTRAN Service AT+CCFC=0,2,"18600202094",145
1359439 |  | GSM通话过程中播放PCM格式文件到对端，文件播放过程中暂停播放对方挂断电话后查询录音状态为2 | 播放暂停后，没有注册处理通话结束的消息回调 | 播放暂停时，注册通话消息回调，收到通话结束消息后，停止当前播放 | audio：local record，call record，local player，call player
1333150 |  | 矩阵按键测试的开发 | 矩阵按键测试的开发 | keypad驱动里增加一个专为bbat test的api 来扫描并获取到当前所有已经按下的键 键值给到autotest端 | 用BBAT工具测试
1339259 | SPCSS00692874 | spi 使用dma发送，无法发送framesize大于8的数据 |  | 修改dma下发送数据格式 | NA
1360368 |  | UCS2格式下通过CMGR读取STO UNSENT和STO SENT的短信，短信号码没有转换成UCS2格式 | ]UCS2格式下通过CMGR读取STO UNSENT和STO SENT的短信，短信号码没有转换成UCS2格式 | 添加转换操作 | no | AT+CSCS="UCS2" OK at+cmgw="00310030003000380036" > 006100620063 < +CMGW: 1 OK at+cmgr=1 +CMGR: "STO UNSENT","10086",,129,17,0,8,167,"+8613800220500",145,6 006100620063 OK at+cmgl="STO UNSENT" +CMGL: 1,"STO UNSENT","00310030003000380036",,129,6 006100620063 OK at+cmss=1 +CMSS: 16 OK +CIEV: "MESSAGE",1 +CMT: "00310030003000380036",,"2020/07/07,14:09:38+32",129,17,0,8,"002B0038003600310033003800300030003200320030003500340033",145,68 5C0A656C768452A8611F57305E265BA26237FF1A5C0A656C768475286237FF1A7CFB7EDF7E415FD9FF0C8BF760A87A0D540E518D8BD5FF0130104E2D56FD79FB52A83011 at+cmgr=1 +CMGR: "STO SENT","10086",,129,17,0,8,167,"+8613800220500",145,6 006100620063 OK at+cmgl="STO SENT" +CMGL: 1,"STO SENT","00310030003000380036",,129,6 006100620063 OK
1361531 |  | UIS 8910/8811进校准模式后不能立即处理diag数据 | UIS 8910/8811进校准模式后不能立即处理diag数据 | 进入模式的uart数据与处理diag的uart切换时 需保证报文不丢失 | none
1348604 | SPCSS00696885 | 1.3基线上的mipi摄像头使用的是双缓冲区，改成单缓冲区 | 修改为单缓存区 | 修改为单缓存区 | NA
1333126 |  | 使用 diag cmd ，控制UIS8910M Flash_IB (PIN N5) LDO输出开/关 CAMERA闪光灯 | 需求bbat测试camera flash开关和亮度 | 添加bbat程序控制camera flash开关和亮度 | NA
1357306 | SPCSS00700742 | 使用uart进行PPP拨号，断开拨号后发AT，模块3s都之后才响应。 | at指令未被第一时间处理 | 增加ppp帧检查中处理收到at指令兼容性 | redo
1360430 |  | UE shows CME error 50 along with subscriber number when run CNUM command. | It exist a bug of read multiple records more than 4 in file of MSISDN. | modify code | test again
1359856 |  | AT+CMGC=和AT+CMGS=错误提示语不一致 | TEXT模式下，需要报ERR_AT_CMS_INVALID_TXT_PARAM，PDU下需要报ERR_AT_CMS_INVALID_TXT_PARAM | TEXT模式下，需要报ERR_AT_CMS_INVALID_TXT_PARAM，PDU下需要报ERR_AT_CMS_INVALID_TXT_PARAM | no | at+cmgf=1 OK AT+CMGC= +CMS ERROR: Invalid text mode parameter AT+CMGS= +CMS ERROR: invalid parameter
1359851 |  | PDU模式发送AT+CMGS=10,999999999999999999,A,A,未报错 | PDU模式下只支持一个参数 | 添加参数个数判断 | no
1359869 |  | CMEE=2时AT+CNMA?只返回数字结果码 | 软件中使用的是cme error id | 修改为cms error id | no | AT+CNMA? +CMS ERROR: 52 AT+CNMA=? +CMS ERROR: 52 AT+CMEE? +CMEE: 2 OK
1359870 |  | AT+CNMI=未恢复初始值，且文档中不支持此操作 | 需要合文档保持一致，第一个参数必须输入 | 需要合文档保持一致，第一个参数必须输入 | no | AT+CNMI? +CNMI: 3,3,2,1,1 OK AT+CNMI= OK AT+CNMI? +CNMI: 3,3,2,1,0 OK
1360821 |  | 执行COAPPUT不设定timeout，实际超时时间为85s与文档不符 | 设置的timeout默认值与文档不相同 | 设置的timeout默认值与文档相同 | 功能测试 | AT^COAPdata=14 > \r\n\a0\1\b0\2 OK
1360019 | SPCSS00702061 | modem的img问题 | 下载cp后读出 与pac包中cp img 不完全一致 | /modem下的nv文件未全部打包到cp中，会影响fota升级 | none
1359872 |  | cmee=2时执行AT+CSCB，返回数字结果码 | CSCB命令暂不支持，文档中有写，代码里面先注释这个AT命令 | CSCB命令暂不支持，文档中有写，代码里面先注释这个AT命令 | NA | AT+CSCB +CMS ERROR: 52
1360443 |  | PDU格式CMGW=0写短信成功，长度参数没有进行验证 | cmgs=<length>发送PDU格式短信， length参数无限制 | 需要对length做判断 | no
1361165 |  | AT_genius中trace_config读取失败（type=3） | 参数有限制 | 去除参数限制 | no | 连接AT_genius,d读取trace_config
1350692 |  | 飞行无卡待机命令执行之后出现重启 | deepsleep时watchdog 设置时间点不对和watchdog宏设置错误 | 修改watchdog 退出deepsleep时间点和打开使能看门狗宏 | NA | AT+CFUN=0 AT^TRACECTRL=0,0 AT^TRACECTRL=1,0 AT+CSCLK=2
1360456 |  | COAPGET访问服务器，当端口设置为大于65535时，默认使用5683 | COAPGET访问服务器，当端口设置为大于65535时，默认使用5683 | 修改文档写明port可容错说明，并修改代码 | NA | AT^COAPget="coap://139.196.187.107:65536/","-p 30",5 +COAP(448): ************************************************************ CoA P RFC 7252 Cf 1.0-SNAPSHOT ****** ****************************************************** This serv er is using the Eclipse Californium (Cf) CoAP framework publishe d under EPL+EDL: http://www.eclipse.org/californium/ (c) 2014, 2015, 2016 Institute for Pervasive Computing, ETH Zurich and oth ers ************************************************************ OK AT^COAPget="coap://139.196.187.107:99999999999/","-p 30",5 +COAP(448): ************************************************************ CoA P RFC 7252 Cf 1.0-SNAPSHOT ****** ****************************************************** This serv er is using the Eclipse Californium (Cf) CoAP framework publishe d under EPL+EDL: http://www.eclipse.org/californium/ (c) 2014, 2015, 2016 Institute for Pervasive Computing, ETH Zurich and oth ers ************************************************************ OK
1334609 | SPCSS00690336 | OpenCPU 音频 获取音量相关接口封装需求 | 按需求封装新接口，分别设置通话模式下的mic增益和sidetone增益，以及录音模式下的MIC增益 | 新增API | na
1359768 |  | 板子发送短信时报错ERROR: Unknown error且偶现aseert | cp cfw_nv添加新字段，最新的编译脚本没有包含此字段，导致长度不同 | 删除新添加字段 | no
1359175 |  | 通话长保过程中掉话 | Refer to Bug 1295096 (SPCSS00672965) - [SC9863A][Waterworld][FS179_Hisense][6949][6部]长时间通话出现掉话现象；墨西哥 telcel. 根据初始订阅200响应更新uri后，后续订阅，网络不响应 | 1.订阅200响应中contact uri domain部分超过终端的最大值128字节，发生字符串截断，导致网络无法处理。 2. 参考对比机行为，初始注册修改为tcp发送 | 墨西哥 telcel，长保测试 | 1.UE reg VoLTE 设置初始subscribe 200响应的contact uri长度超过当前定义uri长度的最大值， ims script:BUG1314870
1343711 | SPCSS00694759 | 电话本写满之后，电话本的命令会出问题。 | 特殊卡返回的COS错误不是常规状况，需做特殊处理 | 兼容该错误 | NO
1334091 |  | B34 6.6.3.2 Spurious emission band UE co-existence fail to 3GPP spec | 26M干扰 | 变频 | 修改mdll值
1358615 |  | BSNL , RDA com did not response while using command at+chld=2 in mentioned scenario . | 修改CP代码，两个函数的设置使用V2增加UTI参数 | 修改CP代码，两个函数的设置使用V2增加UTI参数 | NA | Test steps: 1. Power on UE. 2. UE camped on network 3. activate call waiting via at+ccwa=1,1,1 4. Now make a Mt call on DUT (received call ) 5. Now make another MT call on DUT (run command at+chld=2 ) (one call went on hold another call in active state ) 6. Now make another MT call on DUT Run command at+chld=2 Tool did not response for at+chld=2 or any at command Test result :Tool did not response for at+chld=2 or any at command Expected Result : DUT should response for command either error or OK . Logs
1363494 |  | 拔掉SIM卡之后，查询AT+CCID，还能返回CCID的值，没有报错 | 拔卡后需要清除ICCID | 拔卡后需要清除ICCID | NONE
1363821 |  | GSM单模下激活PDN时概率性出现->CP assert:LINE:5803<-->FILE:osiapi.c<-->Indication:sxr free null or error<- | 收到abort的时候，正好tbf for packet measurement report 正在建立，处理不正常 | 这种情况下，释放tbf | 同一用例测试 | AT+CTEC=0,2 AT+PDNACTINFO=1,1,5,2 AT+CFUN=1 注册完成后发送AT+CGACT=1,5 收到PDN连接请求后不下发Accept信令
1363890 |  | GSM单模注册过程中出现一次CP ABORT | 收到abort的时候，正好tbf for packet measurement report 刚建立，还没有发送完成释放，处理不正常 | 这种情况下，释放tbf | 同一用例测试 | AT+CTEC=0,2 AT+PDNACTINFO=1,1,5,2 AT+CFUN=1
1362841 |  | 一体式板子，csclk=2时待机几分钟后死机->CP assert:LINE:202<-->FILE:hal_spinlock.c<-->Indication:Get hwspin_lock timeout!<- | 尝试了多种测试，没有定位CP无法获取到spinlock锁的根本原因。 | CP在开机时获取efuse_id，保存到全局变量；之后的efuse_id获取从该全局变量获取，规避每次都要进行spinlock申请释放。 | 冒烟挂测、自动开关机测试、catm PSM测试
1354513 |  | 刚开机时快速频繁热插拔，模块无法正常开机 | 在主干分支已经提交 | merge到1.3分支 | NO
Duplicate.根据bugzilla中的bug信息获取到的某bug的duplicates
Bug ID | Summary | Target CR | CQ_ID
1334093 | B38 6.6.3.2 Spurious emission band UE co-existence fail to 3GPP spec | 1334091
1334100 | B40 6.6.3.2 Spurious emission band UE co-existence fail to 3GPP spec | 1334091
1334102 | B41 6.6.3.2 Spurious emission band UE co-existence fail to 3GPP spec | 1334091
1312505 | B28 CH9370 PUSCH EVM测试-40dBm情况测试不到值 | 1334091
1329474 | B41 Ch40260 Carrier Leakage @-40dBm，测试不到值 | 1334091
1312509 | B40,B41部分信道-40dBm情况下，EVM Fail SPRD标准 | 1334091
1312508 | B41 Ch40260，PUSCH EVM测试功率-40dBm情况下，测试不到值 | 1334091
1312368 | B28(CH9370)，B41（CH40260）20M BW Minimum Power测试不到值 | 1334091
1328353 | B28 CH9370，B41 Ch4026 Minpwr测试不到值 | 1334091
1332240 | B28 BW20M Ch9410，EVM_Pusch Fail企标@-40dBm | 1334091
1332329 | B28 BW20M Ch9370，EVM_Pusch Fail 3GPP，测试不到值 | 1334091
1329515 | B41,Ch40260 In-band emission of Pusch @-40dBm，测试不到值 | 1334091
1364607 | 循环挂测模式切换过程中蓝屏->CP assert:LINE:202<-->FILE:hal_spinlock.c<-->Indication:Get hwspin_lock timeout!<- | 1362841
1362811 | 实验室稳定性monkey测试死机 | 1362841
1359624 | 本地录音时录音文件存储在本地，存储空间不足录音自动结束后再次录音命令仍能成功录制 | 1359623
1359639 | 本地录音时录音文件存储在本地，存储空间不足录音自动结束后再次录音命令仍能成功录制 | 1359623
1359626 | 本地录音时录音文件存储在本地，存储空间不足录音自动结束后再次录音命令仍能成功录制 | 1359623
1359640 | 本地录音时录音文件存储在本地，存储空间不足录音自动结束后再次录音命令仍能成功录制 | 1359623

## W20.28.3
Release Notes
Version | 8910_MODULE_V1_3_W20.28.3
Branch | 8910dm_v1.3
Release_Date | 2020-07-08
NewFeature
Notice
MainModify
NV改动
是否改动 | Headline | 修改文件 | BUGZILLA ID
是 | delta NV机制合入 | modem_nv_cat1bis_uix8910_static.nvm | 1357546
Bug ID | CQ_ID | Summary | Root_cause | Analysis_Solution | Test_Suggestion | Teststep
1359768 |  | 板子发送短信时报错ERROR: Unknown error且偶现aseert | cp cfw_nv添加新字段，最新的编译脚本没有包含此字段，导致长度不同 | 删除新添加字段 | no
1360627 |  | COAPGET访问服务器，当URI过长时，地址最后的部分会被截掉 | 没有做长度限制 | 做长度限制 | No | AT^COAPPOST="coap://139.196.187.107:5683/large-post/aaaaaaoooooooooooooooooooooooooooooaa","-t text/plain -p 30",5,1 +COAP(10): 1234567890 OK AT^COAPPOST="coap://139.196.187.107:5683/large-post/aaaaaaoooooooooooooooooooooooooooooaa","-ttext/plain-p30",5,1 Dump:(0x80d4d060/55)45000037001a0000ff11b24d0acbb7538bc4bb6bf435163300232fcd4002e3ddba6c617267652d706f737410ff31323334353637383930 AT^COAPdata=10 > 1234567890 OK AT^COAPPOST="coap://139.196.187.107:5683/large-post/aaaaaaooooooooo","-t text/plain -p 30",5,1 error 4.04 OK Dump:(0x80d4d880/72)4500004800190000ff11b23d0acbb7538bc4bb6bf4341633003444cf4002d373ba6c617267652d706f73740d026161616161616f6f6f6f6f6f6f6f6f10ff31323334353637383930
1358555 |  | 执行AT+CCFC=0,2返回ERROR | 添加限制条件 | 添加限制条件 | None
1359443 |  | colp错误参数仍然返回OK | 添加标志位判断 | 添加标志位判断 | None
1360209 |  | AUTO 模式下，重复执行呼叫转移后，出现AT口不通 | 指针未释放，内存泄漏 | 指针未释放，内存泄漏 | None | 1.模块注册网络后 2.重复执行呼叫转移
1346591 |  | 金典蓝牙信令模式测试时，进入测试模式连接测试仪表CBT测试后，按detach断开连接后，不能再次连接CBT。 | detach后没有将原有的连接状态信息清楚掉 | 在detach后清楚原有连接信息 | 复测
1354147 |  | Trunk\8910_v1.3 支持cp deltanv功能 | 增加cp deltanv需求 | 增加modem/xx(cp)/deltanv文件， 里面包含 modem_config.nv文件（写入include delta_xx.nv数据）以及其他delta_xx.nv文件， 编译时将merge到nvbin中 | none
1332303 |  | LCD分别显示RGB三屏色（需要打开backlight） | 添加lcd bbat 测试命令 | na | na
1359776 |  | 关闭NAT功能后，激活一路PDP进行RNDIS拨号，这时ping IPV4地址没有报错 | 进行rndis拨号时，查询netif，gw和mask均为全零，而ip4_router的规则中与gw、mask有关，因此会对选取发送的合适的netif影响。导致ping IPV4时使用的是rndis那一路的netif接口发送出的 | 在ip4_router时添加对netif->linkmode的判断，只有为lwip状态且gw和mask符合时，才算寻找路由成功 | 功能测试 | at^netif? default netif notset GP1: sim:0 - cid:1 inet4 addr: 100.75.89.128 inet6 addr0: FE80::1:1:3AD4:D99 inet6 addr1: :: gw addr: 0.0.0.0 mask addr: 0.0.0.0 dns addr: IPV4 DNS1:211.137.160.5 IPV4 DNS2:211.137.160.185 IPV6 DNS1:2409:8002:2000::1 IPV6 DNS2:2409:8002:2000::11 UPLOAD LWIP : 0 DOWNLOAD LWIP : 0 UPLOAD PPP : 0 DOWNLOAD PPP : 0 UPLOAD RNDIS : 7663 DOWNLOAD RNDIS : 2763 lo0: inet4 addr: 127.0.0.1 inet6 addr0: ::1 inet6 addr1: :: gw addr: 127.0.0.1 mask addr: 255.0.0.0 UPLOAD LWIP : 0 DOWNLOAD LWIP : 0 UPLOAD PPP : 0 DOWNLOAD PPP : 0 UPLOAD RNDIS : 0 DOWNLOAD RNDIS : 0 OK AT+CGDCONT? +CGDCONT: 0,"IPV4V6","cmnet","IPV4:100.75.89.128 IPV6:::1:1:3AD4:D99" +CGDCONT: 1,"IPV4V6","cmnet","IPV4:100.75.89.128 IPV6:::1:1:3AD4:D99",0,0 OK AT+PING="180.101.147.115",60,60,3 OK AT+SYSNV=0,"usbmode" +SYSNV: "usbmode",3 OK AT+SYSNV=0,"nat_cfg" +SYSNV: "nat_cfg",0 OK AT+PINGSTOP Ping statistics for 180.101.147.115 Packets: Sent = 1, Received = 0, Lose = 1 <100%> OK AT+PING="2001:DA8:8000:1::80",10,60,3 +CME ERROR: Excute command failure AT+PING="180.101.147.115",60,60,3 OK AT+PINGSTOP Ping statistics for 180.101.147.115 Packets: Sent = 1, Received = 0, Lose = 1 <100%> OK
1356412 | SPCSS00700249 | 使用AT+CDU=1,"sip:t*99***2#"命令激活第二路后，有概率会ping不通外网 | 使用AT+CDU=1,"sip:t*99***2#"命令激活第二路后,gw和mask地址都为全零，而在进行ping业务时，ip4_route中查找netif的规则是与gw和mask相关。导致ping包的发送会使用最新激活的netif发送出去，而不是使用netif_default.是ip4.c中查找合适的netif逻辑策略问题 | 在进行dns_send中，在能获取到simcid的情况下，将dns_pcb的netif_idx置为对应的simcid的netif_idx，以便后续使用netif_default发送。如果不能获取到simcid，则在ip_route时，添加对netif->link_mode的判断，只有gw、mask和netif_link_mode_lwip三个判断都满足的情况下，找到的netif才用于ping包发送 | 功能测试
1359810 |  | MIPL测试中死机#0 0x60105e98 in xTaskRemoveFromEventList (pxEventList=pxEventList@entry=0x80d43bc8) at ../../components/kernel/freertos/tasks.c:3012 | destroy过程中，AT线程关闭socket后将netctx上下文释放掉，此时网络接收线程正好接收到数据，并从select中唤醒，使用已经释放掉的mutex进行lock操作，导致死机 | 使用quit变量在AT线程进行destroy的过程中与网络接收线程进行同步，等待网络接收线程退出后，再释放掉netctx资源 | NA | 性能case：FLAB_CIOT_LWM2M_MIPL_03_03_0001 红线包循环压力测试死机 GDB info： (gdb) bt #0 0x60105e98 in xTaskRemoveFromEventList (pxEventList=pxEventList@entry=0x80d43bc8) at ../../components/kernel/freertos/tasks.c:3012 #1 0x601052f8 in xQueueSemaphoreTake (xQueue=xQueue@entry=0x80d43bb8, xTicksToWait=<optimized out>, xTicksToWait@entry=4294967295) at ../../components/kernel/freertos/queue.c:1452 #2 0x601053fe in xQueueTakeMutexRecursive (xMutex=xMutex@entry=0x80d43bb8, xTicksToWait=4294967295) at ../../components/kernel/freertos/queue.c:650 #3 0x60103e02 in osiMutexTryLock (mutex=0x80d43bb8, timeout=timeout@entry=4294967295) at ../../components/kernel/src/osi_freertos.c:553 #4 0x600c6d32 in cissys_lock (mutex=<optimized out>, ms=ms@entry=4294967295) at ../../components/net/cis_sdk/src/NB_SDK2.3.0_D1.1.1/src/adapter/win/cis_if_sys.c:423 #5 0x600c6874 in callbackRecvThread (lpParam=0x80d448c0) at ../../components/net/cis_sdk/src/NB_SDK2.3.0_D1.1.1/src/adapter/win/cis_if_net.c:261 #6 0x00800500 in ulPortInterruptNestingConst () at ../../components/kernel/chip/8910/portASM.S:214 Backtrace stopped: previous frame identical to this frame (corrupt stack?) (gdb) bt f #0 0x60105e98 in xTaskRemoveFromEventList (pxEventList=pxEventList@entry=0x80d43bc8) at ../../components/kernel/freertos/tasks.c:3012 pxUnblockedTCB = 0x80d43bb8 xReturn = <optimized out> #1 0x601052f8 in xQueueSemaphoreTake (xQueue=xQueue@entry=0x80d43bb8, xTicksToWait=<optimized out>, xTicksToWait@entry=4294967295) at ../../components/kernel/freertos/queue.c:1452 uxSemaphoreCount = <optimized out> xEntryTimeSet = 0 xTimeOut = {xOverflowCount = -2134780476, xTimeOnEntering = 1612198061} pxQueue = 0x80d43bb8 uxSavedCriticalStatus = 1074725151 xInheritanceOccurred = <optimized out> #2 0x601053fe in xQueueTakeMutexRecursive (xMutex=xMutex@entry=0x80d43bb8, xTicksToWait=4294967295) at ../../components/kernel/freertos/queue.c:650 xReturn = <optimized out> pxMutex = 0x80d43bb8 #3 0x60103e02 in osiMutexTryLock (mutex=0x80d43bb8, timeout=timeout@entry=4294967295) at ../../components/kernel/src/osi_freertos.c:553 No locals. #4 0x600c6d32 in cissys_lock (mutex=<optimized out>, ms=ms@entry=4294967295) at ../../components/net/cis_sdk/src/NB_SDK2.3.0_D1.1.1/src/adapter/win/cis_if_sys.c:423 No locals. #5 0x600c6874 in callbackRecvThread (lpParam=0x80d448c0) at ../../components/net/cis_sdk/src/NB_SDK2.3.0_D1.1.1/src/adapter/win/cis_if_net.c:261 s = "183.230.40.40\000\245\245" data = 0x80d43f28 "H\001\330-k\033\245r\353\222p\246`Q4\001\060b-\026\001" packet = 0x80d45370 saddr = 0x80d5291c target = <optimized out> addr = {s2_len = 16 '\020', ss_family = 2 '\002', s2_data1 = "\026\063", s2_data2 = {673769143, 0, 0}, s2_data3 = {2779096485, 2779096485, 2779096485}} addrLen = 16 buffer = "H\001\330-k\033\245r\353\222p\246`Q4\001\060b-\026b-\026\067\071\062\066\066", '\245' <repeats 964 times>... numBytes = 20 tv = {tv_sec = 5, tv_usec = 0} readfds = {fd_bits = "\001"} result = <optimized out> packetid = 9 netctx = 0x80d448c0 sock = 1 #6 0x00800500 in ulPortInterruptNestingConst () at ../../components/kernel/chip/8910/portASM.S:214 No locals. Backtrace stopped: previous frame identical to this frame (corrupt stack?) (gdb)
1359751 |  | 普通模式下用虚拟口ppp拨号后，关闭虚拟口死机 | PPP 拨号对应AT Engine销毁，在接收到下行数据后需要添加对AT Engine有效性判断。 | PPP 拨号对应AT Engine销毁，在接收到下行数据后需要添加对AT Engine有效性判断。 | 功能测试 | 1、串口工具上激活PDP at+ctec? +CTEC: 0,0 OK AT+SYSNV=0,"usbmode" +SYSNV: "usbmode",2 OK AT+SYSNV=0,"nat_cfg" +SYSNV: "nat_cfg",0 OK AT+CGACT=1,1 +CGACT: 1, 1, IPV4:100.66.148.4 IPV6:::1:2:3AC0:8429 OK AT+CGDCONT? +CGDCONT: 0,"IPV4V6","cmnet","IPV4:100.66.148.4 IPV6:::1:2:3AC0:8429" +CGDCONT: 1,"IPV4V6","cmnet","IPV4:100.66.148.4 IPV6:::1:2:3AC0:8429",0,0 OK 2、打开CMUX虚拟口 3、用其中的一个虚拟口进行PPP拨号 4、拨号成功后，关闭虚拟口死机 ->CP assert:LINE:1183<-->FILE:md_ipc.c<-->Indication:AP PANIC<-
1332297 |  | 不识别open VIB diag cmd（7E 49 00 00 00 0A 00 38 0C 03 00 7E） ，检测模块PIN89 | 新增的diag指令 | 新增的diag指令 | NA
1359586 |  | CCID 驱动支持 | 增加 USB CCID 驱动支持 | 增加 USB CCID 驱动支持 | 设备侧需要把 f_ccid.c 注册到 composite device，开始枚举流程；调用 drv_ccid.h 里的接口操作 CCID 设备； PC 上需要有读取智能卡的工具，收发智能卡命令。
1358594 |  | CMGW保存一条未读短信后查询，时间与系统时间不一致，而且没有时区值 | cp测没有设置时区 | 添加rpc接口，根据时区，来设置写入时间 | no
1359262 |  | WIFI SCAN RSSI 不准 | 1. WIFI SCAN 启动配置有问题；2. 解析出的RSSI值+20的补偿才为实际值。 | 按照 ASIC 同事建议修改启动配置；修改 RSSI 补偿值为 +20 | 仪表测试，固定发射功率，看wifi scan接收到的功率
1358816 |  | MQTTCONN命令user名过长时模块死机 | 没有做限制 | 做限制 | No | AT+MQTTCONN="120.76.100.197",18831,"TEST UNISOC",90,0," ","6IOIiLN31bRfGl5nXUGE7m1GWsEVHAUxMcR85GGqgN7vNFOyBpidvZD4k8uQkzang5S2i1TlOdC8596poZHdmHBz6uPHfL7kOpvix53RHf6IOIiLN31bRfGl5nXUGE7m1GWsEVHAUxMcR85GGqgN7vNFOyBpidvZD4k8uQkzang5S2i1TlOdC8596poZHdmHBz6uPHfL7kOpvix53RHf6IOIiLN31bRfGl5nXUGE7m1GWsEVHAUxMcR85GGqgN7vNFOyBpidvZD4k8uQkzang5S2i1TlOdC8596poZHdmHBz6uPHfL7kOpvix53RHf6IOIiLN31bRfGl5nXUGE7m1GWsEVHAUxMcR85GGqgN7vNFOyBpidvZD4k8uQkzang5S2i1Tl
1359224 |  | TBOX API force_sleep/wakeup_mcu | 新增需求 API | 新增需求 API | 测试 API 是否满足要求
1346445 | SPCSS00695687 | 为了获取ID，在openCPU或者AT里面调用drvEfuseClose()函数会出现AT挂掉的现象 | AP关闭efuse后，CP再访问efuse将存在问题。 | CP在访问efuse前，先打开efuse ctrl，访问完成后再关闭efuse ctrl。 | XX
1357852 |  | 频繁搜索classic设备，6/10台测试机出现CP assert:LINE:1183<-->FILE:md_ipc.c<-->Indication:AP PANIC | BT search和cancel search之间时序上有交叉 | 确保search完成后，才可以启动cancel search | N/A | 1.DUT搜索classic设备 2.DUT搜索设备10S后停止搜索
1321262 | SPCSS00684417 | RRC快速释放连接需求 | 新增RRC快速释放连接需求 | RRC快速释放连接需求，由AT设置Local release的时间。 | 复测
1356221 |  | UE shows OK response for any USSD code sent for all the encoding formats. | Network return errorďź but AP code didn't deal with it | Add exception judgment and exception handling | None
1358163 |  | 删除IMS APN后查询IMS APN会恢复为默认类型 | 修改CFGDFTPDN的查询显示，当IP类型为0时候，代表已被清除 | 修改CFGDFTPDN的查询显示，当IP类型为0时候，代表已被清除 | NA | AT+CFGIMSPDN=11,"IPV6" ,"IMS" OK AT+CFGIMSPDN? +CFGIMSPDN: 11,"IPV6","IMS","IPV6: ::",0,0 OK AT+CFGIMSPDN=11 OK AT+CFGIMSPDN? +CFGIMSPDN: 11,"IP","","IPV4:0.0.0.0",0,0 OK
1356181 |  | 实验室挂测 auto模式下连接FTP服务器失败 | 之前做Put的时候，在执行^Ftpput=2,0的过程中，与服务器断开了数据链接，但是一直没有收到服务器发来的226传输结束消息，导致命令通道超时，ftp自动登出，在AT层仅仅回复了OK，没有调用free释放掉ftp资源，导致后续ftp关闭和打开都执行失败 | 修改ftp发送消息逻辑，先发送put结束消息，再发送ftp断开消息 | NA | 2020-06-30 17:17:06,904 - 8915DM_AT: - INFO - DEVTD_1 Send CMD:AT+CGDCONT=1,"IPV4V6" 2020-06-30 17:17:06,935 - 8915DM_AT: - INFO - DEVTD_1 Recv CMD: 2020-06-30 17:17:06,951 - 8915DM_AT: - INFO - DEVTD_1 Recv CMD:OK 2020-06-30 17:17:07,419 - 8915DM_AT: - INFO - DEVTD_1 Send CMD:AT+CGACT=1,1 2020-06-30 17:17:07,669 - 8915DM_AT: - INFO - DEVTD_1 Recv CMD: 2020-06-30 17:17:07,685 - 8915DM_AT: - INFO - DEVTD_1 Recv CMD:+CGACT: 1, 1, IPV4:10.174.93.125 IPV6::: 2020-06-30 17:17:07,701 - 8915DM_AT: - INFO - DEVTD_1 Recv CMD: 2020-06-30 17:17:07,716 - 8915DM_AT: - INFO - DEVTD_1 Recv CMD:OK 2020-06-30 17:17:08,435 - 8915DM_AT: - INFO - DEVTD_1 Send CMD:AT+CDNSCFG="114.114.114.114" 2020-06-30 17:17:08,466 - 8915DM_AT: - INFO - DEVTD_1 Recv CMD: 2020-06-30 17:17:08,482 - 8915DM_AT: - INFO - DEVTD_1 Recv CMD:OK 2020-06-30 17:17:08,950 - 8915DM_AT: - INFO - DEVTD_1 Send CMD:AT^FTPCLOSE 2020-06-30 17:17:08,982 - 8915DM_AT: - INFO - DEVTD_1 Recv CMD: 2020-06-30 17:17:08,997 - 8915DM_AT: - INFO - DEVTD_1 Recv CMD:+CME ERROR: Excute command failure 2020-06-30 17:17:09,966 - 8915DM_AT: - INFO - DEVTD_1 Send CMD:AT^FTPOPEN="ftp.unisoc.com","qc","rda123!@#",1,180,0 2020-06-30 17:17:09,981 - 8915DM_AT: - INFO - DEVTD_1 Recv CMD: 2020-06-30 17:17:09,997 - 8915DM_AT: - INFO - DEVTD_1 Recv CMD:+CME ERROR: Excute command failure
1354922 | SPCSS00699356 | 如果不同的项目都要导入不同的外置文件，如何去控制，之前1.2可以通过menuconfig去控制导入的内置文件 | v1.3 预置文件json被指定不可配置，需要增加宏配置控制预置不同文件 | 增加Kconfig中的宏配置预置json文件 | none
1354324 | SPCSS00699107 | TCP连接被服务器主动断开，请问下导致服务主动发RST的原因。AT指令经过我们的修改，附件包括AT log AP CP log. | 重启后本地端口和ipid随机性不够 | 添加真随机数支持，重启后增加本地端口和ipid随机性 | 功能测试
1354726 |  | 支持PSRAM half sleep | 平台不支持PSRAM half sleep功能 | 增加PSRAM half sleep功能。需要用宏来控制，在确定内封的PSRAM颗粒都能支持half sleep功能前，宏缺省不能打开。 | 正常的睡眠测试，并比较打开half sleep后睡眠功耗的变化。
1356725 |  | 播放耳机右mic录制的音频文件无声，耳机右mic没有录入声音 | 模块加入耳机检测功能之后，Micx相关数字寄存器设置和MIC类型不匹配造成 | 不管上层设置的是HPMIC_L还是HPMIC_R,驱动统一走HPMIC_L | 回归测试 | 1.AT+AUDCH=1,4（切换至耳机有mic录音） 2.AT+CAUDREC=1,"/sdcard0/1.wav",1 3.AT+CAUDREC=2 若要切换到duplicate或wonfix状态前，请优先电话与测试沟通后再切换状态；
1356185 |  | UE asserts when run USSD command :->CP assert:LINE:1183<-->FILE:md_ipc.c<-->Indication:AP PANIC <- | EV_CFW_SS_SEND_USSD_RSP返回的结构体里面包含指针，应当使用定长数组 | 修改rpc的xml文件 | NA
1354538 |  | 下载FTP大文件过程中，快速频繁热插拔，模块死机->CP assert:LINE:1183<-->FILE:md_ipc.c<-->Indication:AP PANIC <- | sim卡热插拔中断中调用关系太深导致栈溢出，破坏了SVC的栈，从而死机 | 将AP sim卡热插拔回调函数的处理放到task中 | FTP下载数据中，反复热插拔sim卡
1350880 | SPCSS00697759 | 网络注网状态detach时无事件上报 | 在AP的代码增加COPS=2收到关机回复之后的CEREG CGREG 和CREG状态显示。 | 在AP的代码增加COPS=2收到关机回复之后的CEREG CGREG 和CREG状态显示。 | NA
1355812 |  | 播放音乐过程中，反复调节高低音量时，易出现一声杂音 | 每次设置音量都需要等zsp flag清0才能进行，这个有大约20ms的时间差，上层设置的delay时间为1ms，导致下层处理时间不够造成冲突 | 最终修改为按照CP 音频取数中断work执行的节奏，每100ms调整一个等级，直到等于目标等级 | audio | 播放音乐过程中，反复调节高低音量时，易出现一声杂音音 若要切换到duplicate或wonfix状态前，请优先电话与测试沟通后再切换状态；
1250029 | SPCSS00653652 | 新需求：8910DM平台支持空中写卡功能 | 原来不支持 | 增加功能 | 无
1345199 |  | -CID:{325199;325192;325158;325219;325211;325201;325246;325162;325153;325216;325190;325155;322945},File:/bbapp/components/net/* | 修改coverity | 修改coverity | na
1356527 |  | 阿里云MQTT，订阅基础通信 Topic 中的某几个主题返回error | 订阅主题规则不包含广播主题格式 | 添加广播主题格式 | 功能测试
1350692 |  | 飞行无卡待机命令执行之后出现重启 | deepsleep时watchdog 设置时间点不对和watchdog宏设置错误 | 修改watchdog 退出deepsleep时间点和打开使能看门狗宏 | NA | AT+CFUN=0 AT^TRACECTRL=0,0 AT^TRACECTRL=1,0 AT+CSCLK=2
1344792 | SPCSS00695201 | 使用这款flash，GD25Q127C，请帮忙评估 | 验证是否支持GD25Q127C | 修改hal_spi_flash_prop.csv 增加对GD25Q127C的支持配置，支持flash正常读写 | flashWP不支持 有可能存在 一定风险
1327259 | SPCSS00687164 | I2S接口数据传输问题。 | 新需求，在AP侧增加外置i2s接口控制代码 | 新增代码 | audio
1312621 | SPCSS00680330 | 8910平台如何实现锁卡功能 | 实现锁卡功能 | 实现锁卡功能 | no
1134513 |  | sync code | sync code | sync | NA
1276376 |  | 完善SIM卡热插拔使用机制 | 8910平台SIM卡热插拔功能完善，在拔卡之后有2S钟的中断屏蔽时间，以方便拔卡后对SIM的AO处理 | 更新代码 | NO
1345162 |  | -CID:{325226;325237;325221;325209;325202;325193;325189;325152},File:/bbapp/components/ats/s* | 代码Coverity 问题 | 代码Coverity 问题 | no
1310745 | SPCSS00679627 | 请提供SDK API版本 | 新需求 | 增加实现 | NA
1345202 |  | -CID:{325248;325213;325174;325156},File:/bbapp/components/net/ftp/src/ftp_* | converity代码扫描漏洞 | 修复converity代码扫描漏洞 | NA
1351394 | SPCSS00698011 | 电池NTC温度检测机制没有，充电高低温保护机制缺失。 | 增加电流检测功能 | na | na
1318985 |  | 重构改进LOG/blue screen/DIAG/HOST command处理 | 综合考虑8910和8811，对LOG/blue screen/diag/host command需要重构改进。 | 改进目标： (a) 需要兼容host trace和diag trace。8811需要切换到diag trace，但8910需要保留host trace（8910切换到diag trace需要再额外占用一个UART） (b) 需要兼容debughost(host only)，uart, usb serial (c) 进一步优化效率，8811上需要使用尽可能少的buffer (d) 蓝屏时需要同时支持diag command和host command (e) 尽量减少系统繁忙对trace的影响 (f) modemlog和moslog需要纳入考虑，同样有蓝屏和不受系统繁忙的影响 | 重点关注trace
1350673 | SPCSS00697659 | 在播放音频的时候， audevSetPlayVolume和audevSetVoiceVolume接口不能修改声音大小， 会阻塞住 | 播放work在sharemem不满的时候一直停留其中解码搬数，导致后续操作无法进行 | 修改work退出判断条件，暂时无法正常解码时就退出 | audio play
1349646 |  | 实验室压力稳定性测试monkey出现死机 | 多线程操作netif_list引发异常 | 添加多线程mutext保护 | 压力测试
1352572 |  | GSM下FTP上传(128K文件)压力测试死机 | 在put的过程中，发生了线程切换，接收到服务器发来的“426 Data connection unexpectedly closed”消息，强制断开了连接，并发送消息给AT，此时线程切换回AT线程继续执行put过程，并发送了Put执行结果的消息，两条消息间隔很短，导致在put消息回调中处理了两条消息，并回复了两个OK | 1.在执行消息回调时检查当前ftp状态，如果不属于当前状态则将该消息传递出去 2.执行ftp_CommandComplete时之前判断当前ftp状态，如果已经是none状态则不需要返回OK或Error | NA | 性能case：Reliability_IoTAPP_02_02_0001 ，GSM下FTP上传(128K文件) 压力测试死机
1342101 |  | 京沪高铁测试中8910DM速率和对比机NL668差距较大 | 目前使用计数测量上报次数的方式触发快速重建，TDD模式下要12次测量上报才会触发快速重建，检测到RLF到重建之间的时延长；由于底层上报测量的时间间隔无固定值，所以用计数的方式不太准确。 | 优化快速重建实现，使用定时器触发快速重建。 | no | FTP工具进行上下学速率测试，速率优先开启，NL668 band和8910设置一样，1、3、5、8、38、39、40、41。
1346702 | SPCSS00695904 | Hi unisoc: GPIO8被CP侧拉高 | 修改ap侧控制gpio8 | 修改ap侧控制gpio8 | NA
1350794 | SPCSS00697723 | 平台在tcp长链接的情况下待机功耗过高，请问有没有优化方式 | UART使用的ARMDMA在主动停止时，没有将DMA省电约束释放导致。 | 在DMA停止的场景下增加释放dma省电约束。 | 自测试通过。
1348475 | SPCSS00696786 | AP收到CP上报的EV_CFW_GPRS_CXT_DEACTIVE_IND事件，进入去激活流程 | 切换成功读SI过程中，高层发起LBS任务，LBS任务优先级高打断SI读取，而LBS获取耗时长，导致SI读取不成功，由于切换前后的小区LAI改变，UE不能正常发起TAU，影响数据业务。 | 调整SI和LBS任务优先级。 | no
1351445 |  | 语音通话过程中设置AT+AUDCH=0,0后辅助终端听不到声音 | AP端audevSetInput中没有调用通话过程实时设置CODEC的接口，CP端相关接口没有进行Mic类型的判断，没有进行相关切换 | AP端如果是通话状态，调用DM_VoisSetCfg进行实时设置。CP端进行mic类型判断，如果MIC类型跟正在使用的不一样，进行切换操作 | audio | +CEREG: 1 +E_UTRAN Service +CTZV: +32 AT+AUDCH? +AUDCH: 2,0 OK at+setvolte=1 OK ATD15620330307 OK +CIEV: "SOUNDER",1 +CIEV: "SOUNDER",1 +CIEV: "SOUNDER",1 CONNECT AT+AUDCH=2,1 OK AT+AUDCH=2,3 OK AT+AUDCH=2,4 OK AT+AUDCH=0,0 OK AT+AUDCH=0,1 OK AT+AUDCH=0,3 OK AT+AUDCH=2,0 OK ath OK +CIEV: "CALL",0 NO CARRIER +CIEV: "SOUNDER",0 +CSCON: 0
1355535 |  | 双模终端在LTE开机注册，在发起TAU流程后连接模式下发送CFUN=0,终端不发起DETACH过程 | NAS的EMM在WNC状态时，发起了关机。GSM此时关机成功，但是EMM还来不及出来detach请求，后续处理detach请求时，ps update flag的状态已经为非注册状态，所以没有发起detach流程。 | 在WNC状态时，如果为非注册状态，并且不是网络发起的detach过程时，依然发送detach request。 | 复测。 | 1、双模自动，终端在LTE小区开机注册； 2、调整信号，使终端触发小区重选，TAC不一样 3、TAU结束后，AT+CFUN=0关机
1328897 |  | LTE网锁一个频点和小区，切换到GSM网后加入黑名单，再切换到LTE网后不能驻网 | 在gsm(-only)模式增加黑名单小区，然后模式切换到lte(-only)；其中会包含一个关/开机流程（目的是使用户的一些特殊设置生效，比如锁频信息，而BLACK名单定义是关机失效）；但是由于在gsm模式下，NAS仅DEACT了gsm模；而ERRC在POWER ON信号处理时，仅清除了BLACK_LIST，但黑名单小区还在BAR_LIST。 | 在收到POWER ON信号清除BLACK_LIST时，同时清除BAR_LIST中的黑名单小区。 | no | AT+SETLOCK=1,2,38950,339 OK +E_UTRAN Service +CTZV: +32 at+creg? +CREG: 1,6 OK AT+CCED=0,1 +CCED:LTE current cell:460,00,460026025628928,0,40,n100,38950,36485124,74,21,8514,57,339 OK AT+CTEC=4,2 +CTEC: 2,2 OK +CREG: 1 +GSM Service +CGREG: 1 +GSM Service AT^BLACKLIST=1,1 ^BLACKLIST: Set nEnable 1 OK AT^BLACKLIST=4,1,38950,339 ^BLACKLIST: SET LTE ONLY OK OK AT+CTEC=2,4 +CTEC: 4,4 OK +CGREG: 0 +CREG: 2 +CEREG: 0 +CREG: 2 at+creg? +CREG: 1,2 OK
1348017 |  | 新增ims_nv，ims_delta_nv | 项目组需求，在CP 新增ims_nv、delta_nv | 修改makefile，编译新增的nv文件 | NA
1356332 |  | 校准模式初始化流程优化 | 校准模式下LTE初始化在收到第一条diag命令时进行会导致初始化状态不确定 | LTE校准的初始化由处理diag命令时移动到校准初始化任务 | NA | 校准模式初始化流程优化
1350766 |  | UE shows Creg 2 message when APM is on during on going ping and UE derigsters from NW. | The network layer reported no service, and the AT layer reported 2, no problem. Thanks a lot! | The network layer reported no service, and the AT layer reported 2, no problem. Thanks a lot! | None
1354550 | SPCSS00699193 | 专网卡激活的cid5不是设置的apn，激活了cid5后也连不上指定的ip | 修改代码，针对CFGDFTPDN命令的APN，下发给协议栈按照协议标准TS 23.003，增加长度内容。 | 修改代码，针对CFGDFTPDN命令的APN，下发给协议栈按照协议标准TS 23.003，增加长度内容。 | NA
1339453 |  | RRM 9.6.2 -band38 --Measurement values for RSSI Relative Accuracy found out of range and Statistical Evaluation FAILED | 同步到公网了，导致上报测量值无效 | 屏蔽室测试 | 无
1357546 |  | delta NV机制合入 | delta NV机制合入 | delta NV机制合入 | NA
1346254 |  | 执行AT+CUSD=1,"*#188#"过程中，拔掉SIM卡后，在插入SIM卡，模块不驻网 | mmc_SimClosedInd_WCsfb call mmc_CsfbFailInd_WCsfb changed InMsg; | resume InMsg | 同一用例测试 | 18:19:06.935]AT+CUSD=1,"*#188#" -------》》拔掉SIM卡
1350629 |  | 执行CMGL或CMGR命令读取短信内容，显示的短信日期和时间不正确 | 检查一下写短信的时候时间是否有误 | 检查一下写短信的时候时间是否有误 | no | AT+CPMS? +CPMS: "SM",0,50,"SM",0,50,"SM",0,50 OK +CIEV: "MESSAGE",1 AT+CMGL="ALL" +CMGL: 1,"REC UNREAD","+8615332133751",,"2020/60/32,31:94:52+32" 测试设计 OK AT+CMGR=1 +CMGR: "REC READ","+8615332133751",,"2020/60/32,31:94:52+32" 测试设计 OK
1337582 |  | CMGW写一条已读短信，CMGR查询此短信，日期显示错误 | 月日时分秒转换错误，已经从bcd转ascii了，不需要再转换 | 月日时分秒转换错误，已经从bcd转ascii了，不需要再转换 | no
1349485 |  | 机卡兼容_Refresh专项测试，refresh均未回复TR | REFRESH命令没有回Response | 增加terminal response | none | 执行refresh用例
1317951 | SPCSS00682957 | 因为功耗的强制需求，要求模块在发送完数据后直接自发RRC RELEASE(lte和gsm都需要类似机制) | 新增RRC快速释放连接需求 | RRC快速释放连接需求，由AT设置Local release的时间。 | 复测
1358678 |  | lowPowerFirst优化 | 哈啰共享单车优化方案。 | 增加NV可设的lowPowerFirst标志，在此标志下： 修改点一： if(服务小区sinr>-6 && 自适应静态 && lowPowerFirst && 异频邻区) { 该邻区不触发A3/A4/A5； } 修改点二： 此标志生效下，local Rel生效。 | no
1354601 | SPCSS00699219 | AT+CPIN="82995052","1234"修改sim卡pin码后，部分指令执行失败。100% | AT+CPIN="82995052","1234"是SIM卡进入了初始化流程，造成SIM卡状态出错 | 修改该AT实现的逻辑关系 | NO
1358433 |  | 开封路测过程中进行下载业务，速率掉底 | 重建cellSync整个耗时800多ms，其中一个小区读other SI失败，耗时250ms；cellSync的所有小区sinr都很低。 | 优化点：重建时增加优化门限，不cellSync低于此门限的小区。 | no | 1. 开启速率优先，沿路线动态测试，进行下载业务
1358357 |  | CP PANIC -CP assertLINE543--FILEsxs_io.c--Indication2G ASSERTtraceID0x06a80005 | 在pcco的过程中，rlu T3182超时，异常释放，本来应该再重新发起接入，但是由于pcco，L3initMsg已经被清空，导致rlu，rrd状态不一致 | 如果L3initMsg为空，那么rrd不发起重新接入，通知rlu | 同一用例测试
1359706 |  | 删除基于SINR门限的驻留设计 | 目前S值判断中，有基于SINR门限的驻留，即当S<0，但是SINR>31时仍然认为可驻留；从当初的设计来看，该非标处理是对BETTER重选如下场景的优化：服务小区中配置的邻区的rxLevMin很低，满足BETTER重选条件，而预读该邻区时rxLevMin很高，重选失败； | 仅保留BETTER重选时，基于SINR门限驻留的优化； | no
1359490 |  | +CEMODE设置为3，关闭volte后驻留GSM，打开volte未返回LTE | IMS Disable Cnf与IMS reg Status前后顺序问题，导致在IMS disable cnf与ims reg之间插入了enable，从而导致协议栈状态不对 | 调整IMS Disable Cnf与IMS reg Status前后顺序 | 如前测试 | 1、设置AT+CEMODE=3 2、关闭volte 3、再快速打开volte，UE未返回LTE
1359041 |  | 终端开机搜网异常 | Need add the channel bandwidths per operating band of band34 | Add the channel bandwidths per operating band of band34 | Retest | 终端开机注册
1274546 | SPCSS00664477 | 8910DM是否支持防伪基站和检测信号屏蔽 | 已经合入V1.3 | 已经合入V1.3 | None
Duplicate.根据bugzilla中的bug信息获取到的某bug的duplicates
Bug ID | Summary | Target CR | CQ_ID
1329570 | Refresh_instruction_01 refresh过程自动power off | 1349485
1349528 | 测试2G case27.22.4.7.1/3:REFRESH, SIM Initialization and File Change Notification，开机正常驻网，不回TR | 1349485
1358401 | cmux测试时CP assert | 1349646

## W20.27.1
Release Notes
Version | 8910_MODULE_V1_3_W20.27.1
Branch | 8910dm_v1.3
Release_Date | 2020-06-29
NewFeature
Notice
MainModify
NV改动
是否改动 | Headline | 修改文件 | BUGZILLA ID
是 | AT+CSMP?查询默认值，fo默认值为0 | Cfw_nv.nvm | 1337961
Bug ID | CQ_ID | Summary | Root_cause | Analysis_Solution | Test_Suggestion | Teststep
1310745 | SPCSS00679627 | 请提供SDK API版本 | 新需求 | 增加实现 | NA
1352483 |  | 利用差分升级引擎实现整包升级 | 客户在提整包升级功能 | (1) 利用现有的差分升级引擎，不指定old version，制作升级包。这样可以实现整包升级。可差分升级相比，比依赖于模块当前正在运行的版本，但需要前后的版本FLASH Layout是一致的。 (2) 整包升级的升级包大很多，原有的AT+UPDATE=<size>无法继续使用，增加新的使用方式，通过其他方式把升级包传到模块上，用AT+UPDATE启动升级。 | 利用新的升级包制作工具，在不同的版本上测试升级
1349885 | SPCSS00697291 | CHAP鉴权失败 | 1. CHAP=2 做激活的时候是在我们代码中做的MD5计算，CHAP=3做激活没有做MD5的计算。这是两个区别。2. CHAP=2 因为本地做了一次MD5计算，去ppp拨号做激活时，ppp拨号也会做一次MD计算，所以做了两次 导致错误。 3. 因为目前无法区分是PPP拨号做的激活还是cgact做的激活，所以，cgact做激活时chap配置为2，ppp激活时配置为3 | 1. CHAP=2 做激活的时候是在我们代码中做的MD5计算，CHAP=3做激活没有做MD5的计算。这是两个区别。2. CHAP=2 因为本地做了一次MD5计算，去ppp拨号做激活时，ppp拨号也会做一次MD计算，所以做了两次 导致错误。 3. 因为目前无法区分是PPP拨号做的激活还是cgact做的激活，所以，cgact做激活时chap配置为2，ppp激活时配置为3 | None
1352316 |  | DUT配对蓝牙名称为包含中文的辅助机 ，已配对列表蓝牙名称会显示和之前配对的设备一样 | AppConvertBtNametoString()不支持中文，而local_name没有重新赋初值所致 | 修改如果蓝牙名称是中文，则直接输出，不做ASCII转换 | NA | 1.辅助机蓝牙名称为：畅想7 2.DUT 搜索设备：AT+BTCOMM=INQURY,1，搜索到辅助设备后停止搜索：AT+BTCOMM=INQURY,0 3.DUT配对辅助设备：AT+BTCOMM=BOND,1,65:c7:bc:ff:8f:0c，辅助机点击配对； 4.DUT查询已配对列表设备AT+BTCOMM=BOND?->观察
1346445 | SPCSS00695687 | 为了获取ID，在openCPU或者AT里面调用drvEfuseClose()函数会出现AT挂掉的现象 | AP关闭efuse后，CP再访问efuse将存在问题。 | CP在访问efuse前，先打开efuse ctrl，访问完成后再关闭efuse ctrl。 | XX
1345024 |  | 辅助机OPP R9s通过SPP APK发送数据给DUT，DUT无法接收到 | 在SPP传输数据，在对端主动连接，首先主动发送数据时，由于at_cmd_state不等于ID_STATUS_SPP_DATA_RECIEVE_IND，也不等于ID_STATUS_SPP_CONNECT_RES，因而消息未发送给AT应用层。 | 如果msg_id等于ID_STATUS_SPP_DATA_RECIEVE_IND时，消息都发送给AT应用层，并且注意内存的释放。 | DUT和对端，主动被动连接，接收和发送数据都要测试 | 1.辅助机蓝牙设置中配对DUT蓝牙 2.辅助机通过 SPP APK 点击DUT连接； 3.辅助机通过 SPP APK发送数据->观察
1351185 |  | 执行CFGIMSPDN设置IMS APN，APN设置为异常字符时查询出现乱码 | APN的有效字符是“A-Z”"a-z"“0-9”“-”，其余字符无效 所以设置IMS APN，APN设置为异常字符时应该直接返回ERROR | APN的有效字符是“A-Z”"a-z"“0-9”“-”，其余字符无效 所以设置IMS APN，APN设置为异常字符时应该直接返回ERROR | NA | AT+CFGIMSPDN=11,"IPV4V6","!@#$%%^^&**()\r\n\0\a\B\C\Ddfsasd" OK AT+CFGIMSPDN? +CFGIMSPDN: 11,"IPV4V6","!@#$%%^^&**()\r\n\0\a\B\C輋sasd","IPV4:0.0.0.0 IPV6: ::",0,0 OK
1350980 |  | bt 测试 tx： EPC Fail。 | 寄存器配置不合理 | 修改寄存器配置 | 复测
1352806 |  | GSM 网络模式下多次做FTP上传业务后AT口不通 | 在block模式下socket发送缓冲区空间不足，导致send过程卡住 | 在发送之前先查询一下发送缓冲区大小，如果空间不足，则直接返回失败 | NA | 1、驻网在GSM； 2、定义并激活PDP； 3、连接FTP服务器； 4、上传文件，文件大小为128k; 5、算开FTP连接； 6、去激活PDP； 7、循环步骤3-5
1352394 |  | 删除短信必现死机#0 0x00800a42 in osiPanic () at ../../components/kernel/src/osi_blue_screen.c:140 | 根据gdb log来看，malloc的数据重复放入释放列表，导致死机 | 修改释放策略，malloc空间用过后，立即释放，不放入到释放列表 | 继续使用复现此问题方法复现 | 红线包压力 Case：FLAB_CIOT_SMS_DeleteSMS_01_01_0002 必现死机 GDB info： (gdb) bt #0 0x00800a42 in osiPanic () at ../../components/kernel/src/osi_blue_screen.c:140 #1 0x6002a526 in atMemFreeLater (ptr=ptr@entry=0x80d3dd08) at ../../components/atr/src/at_engine.c:434 #2 0x6006c00e in CMGL_ListRspCB (cmd=0x80d3e6f8, event=0x80cc40c0) at ../../components/ats/sms/at_cmd_sms.c:3327 #3 0x600b717a in cfwInvokeUtiCallback (event=event@entry=0x80cc40c0) at ../../components/cfw/src/cfw_dispatch.c:211 #4 0x6002a49c in atEngineTaskEntry (argument=<optimized out>) at ../../components/atr/src/at_engine.c:366 #5 0x00800500 in ulPortInterruptNestingConst () at ../../components/kernel/chip/8910/portASM.S:214 Backtrace stopped: previous frame identical to this frame (corrupt stack?) (gdb) bt f #0 0x00800a42 in osiPanic () at ../../components/kernel/src/osi_blue_screen.c:140 address = <optimized out> #1 0x6002a526 in atMemFreeLater (ptr=ptr@entry=0x80d3dd08) at ../../components/atr/src/at_engine.c:434 No locals. #2 0x6006c00e in CMGL_ListRspCB (cmd=0x80d3e6f8, event=0x80cc40c0) at ../../components/ats/sms/at_cmd_sms.c:3327 number_size = <optimized out> urcOaNumber = <optimized out> data = 0x80d3dd08 "0033003990AE7BB13011" pType3Data = <optimized out> number_prefix = <optimized out> status = <optimized out> nNodeIndex = 7 cfw_event = <optimized out> nSim = 0 '\000' pListResult = 0x806fd154 node = {node = {pNode = 0x806e95c4, nStorage = 2, nStatus = 1, nConcatPrevIndex = 210, nConcatNextIndex = 771, nConcatCurrentIndex = 10, nType = 1 '\001', padding = 0 '\000'}, info = {uTxtStatus = {ra = "\001V\030\223\221", '\000' <repeats 15 times>, ra_size = 5 '\005', tora = 104 'h', fo = 49 '1', mr = 8 '\b', st = 16 '\020', nStorageId = 25856, nIndex = 242, scts = {uYear = 0, uMonth = 0 '\000', uDay = 0 '\000', uHour = 0 '\000', uMinute = 0 '\000', uSecond = 0 '\000', iZone = 0 '\000'}, dt = {uYear = 0, uMonth = 0 '\000', uDay = 0 '\000', uHour = 0 '\000', uMinute = 7 '\a', uSecond = 228 '\344', iZone = 7 '\a'}}, uTxtHRDV2 = {oa = "\001V\030\223\221", '\000' <repeats 15 times>, oa_size = 5 '\005', sca = "h1\b\020\000e\362", '\000' <repeats 13 times>, sca_size = 7 '\a', scts = {uYear = 2020, uMonth = 60 '<', uDay = 12 '\f', uHour = 1 '\001', uMinute = 12 '\f', uSecond = 12 '\f', iZone = 32 ' '}, tosca = 161 '\241', tooa = 145 '\221', fo = 1 '\001', pid = 17 '\021', dcs = 0 '\000', real_dcs = 2 '\002', padding = 10 '\n', nStorageId = 13056, nIndex = 14592, nDataLen = 44688, pData = "{\261\060\021\000\000\372\000\017c\001\000\000\000\025e\001\000\000\000\023i\000\000\000\000\022i\000\000\000\000\024j\000\000\000\000\021k\000\000\000\000\020k\000\000\000\000\372\000\000\000\372\000\000\000\274\312\203\000\340\037¦\200\274\253\001\000\203\000\000\000\223\063T\200d\226n\200\002\000\001\000y\000\002\002\020\000\000\000\003\b\221h1\b\020\000\005\360d\b\241\001V(8\000\b\002`\022au #X\005\000\003y\002\002\377\bY\202`\250g,g\b]\362\230\206QQ\213\367_\375ue\377\tb3b\021\377\032\000h\000t\000t\000p\000:\000/\000/\000d\000x"}, uTxtNoHRD = {oa = "\001V\030\223\221", '\000' <repeats 15 times>, oa_size = 5 '\005', tooa = 104 'h', dcs = 49 '1', scts = {uYear = 4104, uMonth = 0 '\000', uDay = 101 'e', uHour = 242 '\362', uMinute = 0 '\000', uSecond = 0 '\000', iZone = 0 '\000'}, nStorageId = 0, nIndex = 0, padding = 0 '\000', nDataLen = 0, pData = "\000\000\000\a\344\a<\f\001\f\f \241\221\001\021\000\002\n\000\000\063\000\071\220\256{\261\060\021\000\000\372\000\017c\001\000\000\000\025e\001\000\000\000\023i\000\000\000\000\022i\000\000\000\000\024j\000\000\000\000\021k\000\000\000\000\020k\000\000\000\000\372\000\000\000\372\000\000\000\274\312\203\000\340\037¦\200\274\253\001\000\203\000\000\000\223\063T\200d\226n\200\002\000\001\000y\000\002\002\020\000\000\000\003\b\221h1\b\020\000\005\360d\b\241\001V(8\000\b\002`\022au #X\005\000\003y\002\002\377\bY\202`\250g"}, uSubmitWithHRDV2 = {da = "\001V\030\223\221", '\000' <repeats 15 times>, da_size = 5 '\005', sca = "h1\b\020\000e\362", '\000' <repeats 13 times>, sca_size = 7 '\a', toda = 228 '\344', tosca = 7 '\a', stat = 60 '<', fo = 12 '\f', pid = 1 '\001', dcs = 12 '\f', vp = 12 '\f', padding = " \241\221", length = 4353, nTime = 655872, data = "\000\063\000\071\220\256{\261\060\021\000\000\372\000\017c\001\000\000\000\025e\001\000\000\000\023i\000\000\000\000\022i\000\000\000\000\024j\000\000\000\000\021k\000\000\000\000\020k\000\000\000\000\372\000\000\000\372\000\000\000\274\312\203\000\340\037¦\200\274\253\001\000\203\000\000\000\223\063T\200d\226n\200\002\000\001\000y\000\002\002\020\000\000\000\003\b\221h1\b\020\000\005\360d\b\241\001V(8\000\b\002`\022au #X\005\000\003y\002\002\377\bY\202`\250g,g\b]\362\230\206QQ\213\367_\375ue\377\tb3b"}, uSubmitNoHRDV2 = {da = "\001V\030\223\221", '\000' <repeats 15 times>, da_size = 5 '\005', stat = 104 'h', padding = 49 '1', length = 4104, data = "\000e\362", '\000' <repeats 14 times>, "\a\344\a<\f\001\f\f \241\221\001\021\000\002\n\000\000\063\000\071\220\256{\261\060\021\000\000\372\000\017c\001\000\000\000\025e\001\000\000\000\023i\000\000\000\000\022i\000\000\000\000\024j\000\000\000\000\021k\000\000\000\000\020k\000\000\000\000\372\000\000\000\372\000\000\000\274\312\203\000\340\037¦\200\274\253\001\000\203\000\000\000\223\063T\200d\226n\200\002\000\001\000y\000\002\002\020\000\000\000\003\b\221h1\b\020\000\005\360d\b\241\001V(8\000\b\002`\022au #"}, uPDUV2 = {nTpUdl = 22017, nDataSize = 37656, nStatus = 145 '\221', padding = "\000\000", pData = '\000' <repeats 13 times>, "\005h1\b\020\000e\362", '\000' <repeats 14 times>, "\a\344\a<\f\001\f\f \241\221\001\021\000\002\n\000\000\063\000\071\220\256{\261\060\021\000\000\372\000\017c\001\000\000\000\025e\001\000\000\000\023i\000\000\000\000\022i\000\000\000\000\024j\000\000\000\000\021k\000\000\000\000\020k\000\000\000\000\372\000\000\000\372\000\000\000\274\312\203\000\340\037¦\200\274\253\001\000\203\000\000\000\223\063T\200d\226n\200\002\000\001\000y\000\002\002\020\000\000\000\003\b\221h1\b\020\000\005\360d\b\241\001V(8\000\b\002`\022au"}, uTxtReportV1 = {ra = "\001V\030\223\221", '\000' <repeats 15 times>, ra_size = 5 '\005', scts = {uYear = 12648, uMonth = 8 '\b', uDay = 16 '\020', uHour = 0 '\000', uMinute = 101 'e', uSecond = 242 '\362', iZone = 0 '\000'}, dt = {uYear = 0, uMonth = 0 '\000', uDay = 0 '\000', uHour = 0 '\000', uMinute = 0 '\000', uSecond = 0 '\000', iZone = 0 '\000'}, tora = 0 '\000', stat = 0 '\000', fo = 0 '\000', mr = 0 '\000', st = 205260772}, uTxtReportV0 = {scts = {uYear = 22017, uMonth = 24 '\030', uDay = 147 '\223', uHour = 145 '\221', uMinute = 0 '\000', uSecond = 0 '\000', iZone = 0 '\000'}, dt = {uYear = 0, uMonth = 0 '\000', uDay = 0 '\000', uHour = 0 '\000', uMinute = 0 '\000', uSecond = 0 '\000', iZone = 0 '\000'}, stat = 0 '\000', fo = 0 '\000', mr = 0 '\000', padding = 0 '\000', st = 828900608}, uTxtDevliveredWithHRDV2 = {oa = "\001V\030\223\221", '\000' <repeats 15 times>, oa_size = 5 '\005', sca = "h1\b\020\000e\362", '\000' <repeats 13 times>, sca_size = 7 '\a', scts = {uYear = 2020, uMonth = 60 '<', uDay = 12 '\f', uHour = 1 '\001', uMinute = 12 '\f', uSecond = 12 '\f', iZone = 32 ' '}, tooa = 161 '\241', tosca = 145 '\221', stat = 1 '\001', fo = 17 '\021', pid = 0 '\000', dcs = 2 '\002', length = 10, data = "\000\063\000\071\220\256{\261\060\021\000\000\372\000\017c\001\000\000\000\025e\001\000\000\000\023i\000\000\000\000\022i\000\000\000\000\024j\000\000\000\000\021k\000\000\000\000\020k\000\000\000\000\372\000\000\000\372\000\000\000\274\312\203\000\340\037¦\200\274\253\001\000\203\000\000\000\223\063T\200d\226n\200\002\000\001\000y\000\002\002\020\000\000\000\003\b\221h1\b\020\000\005\360d\b\241\001V(8\000\b\002`\022au #X\005\000\003y\002\002\377\bY\202`\250g,g\b]\362\230\206QQ\213\367_\375ue\377\tb3b"}, uTxtDeliveredNoHRDV2 = {oa = "\001V\030\223\221", '\000' <repeats 15 times>, oa_size = 5 '\005', padding = "h1", scts = {uYear = 4104, uMonth = 0 '\000', uDay = 101 'e', uHour = 242 '\362', uMinute = 0 '\000', uSecond = 0 '\000', iZone = 0 '\000'}, stat = 0 '\000', tooa = 0 '\000', length = 0, data = "\000\000\000\000\000\000\000\a\344\a<\f\001\f\f \241\221\001\021\000\002\n\000\000\063\000\071\220\256{\261\060\021\000\000\372\000\017c\001\000\000\000\025e\001\000\000\000\023i\000\000\000\000\022i\000\000\000\000\024j\000\000\000\000\021k\000\000\000\000\020k\000\000\000\000\372\000\000\000\372\000\000\000\274\312\203\000\340\037¦\200\274\253\001\000\203\000\000\000\223\063T\200d\226n\200\002\000\001\000y\000\002\002\020\000\000\000\003\b\221h1\b\020\000\005\360d\b\241\001V(8\000\b\002`\022au #X\005\000\003y\002\002\377\bY"}, uTxtStatusInd = {ra = "\001V\030\223\221", '\000' <repeats 15 times>, ra_size = 5 '\005', tora = 104 'h', fo = 49 '1', mr = 8 '\b', st = 16 '\020', nStorageId = 25856, nIndex = 242, scts = {uYear = 0, uMonth = 0 '\000', uDay = 0 '\000', uHour = 0 '\000', uMinute = 0 '\000', uSecond = 0 '\000', iZone = 0 '\000'}, dt = {uYear = 0, uMonth = 0 '\000', uDay = 0 '\000', uHour = 0 '\000', uMinute = 7 '\a', uSecond = 228 '\344', iZone = 7 '\a'}}}} number = "1065813919\000\200\bA\314\200Aj\321\071¦" rsp = 0x80d3fec0 "+CMGL: 10,\"REC UNREAD\",\"0031003000360035003800310033003900310039\",,\"2020/60/12,01:12:12+32\",161,10" #3 0x600b717a in cfwInvokeUtiCallback (event=event@entry=0x80cc40c0) at ../../components/cfw/src/cfw_dispatch.c:211 cb = 0x6006be2d <CMGL_ListRspCB> cb_ctx = 0x80d3e6f8 p = 0x80cb5008 cfw_event = 0x80cc40c0 uti = <optimized out> #4 0x6002a49c in atEngineTaskEntry (argument=<optimized out>) at ../../components/atr/src/at_engine.c:366 event = {id = 774, param1 = 2154811732, param2 = 917520, param3 = 8912896} p = 0x80c27bf4 <gAtEngine> #5 0x00800500 in ulPortInterruptNestingConst () at ../../components/kernel/chip/8910/portASM.S:214 No locals. Backtrace stopped: previous frame identical to this frame (corrupt stack?) (gdb)
1343044 | SPCSS00694474 | 建立4路socket连接，然后同时给4路socket发送数据，4路sendto能快速执行完成，发现前两路的数据发送 | AP向CP发送数据串链时，不同CID不能串链 | AP向CP发送数据串链时，不同CID不能串链,将相同CID数据串链发送。 | 客户代码测试
1351110 |  | SSLSTART，测试命令返回有("SSL")，AT文档没有，二者不一致 | 测试命令和文档不一致 | 修改测试命令和文档一致 | na | AT+SSLSTART=? +SSLSTART: ("SSL"), ("(0-255).(0-255).(0-255).(0-255)"), (0-65535) OK
1352792 |  | keypad驱动中有数组越界，而且键值的定义不合理 | keypad驱动中的问题比较多 (1) 扫描值没有判断，直接作为数组下标，会造成内存改写，而且有可能改写较远的地方，造成很隐蔽的系统问题。 (2) 键值不要直接定义成扫描值，每个平台的扫描值可以不一样，但键值的定义需要是稳定的。 | 修改上述问题 | 测试按键
1352748 |  | AP在WFI时偶尔会被频繁唤醒 | 在tickless WFI时对timer处理不当出现corner case造成频繁唤醒，但timer没有实际得到处理。当WFI推出时会检查timer列表，把hardware timer设置成最近的timer，如果有timer已经过期，hardware timer的interval设置为0。但interval为0时硬件不会立即触发中断，（可能）需要1个tick才产生中断，有可能在硬件产生中断之前系统又可以进WFI，这时又会做同样的处理，timer还是没有得到处理。实际的结果时系统经常被唤醒，直到其他的中断处理或者从设置hardware timer到下次WFI检查之前执行时间大于1个tick。 | 在退出WFI时，如果有过期的timer，不要设置interval为0的hardware timer，而是直接处理中断。 | 对系统的影响很小，需要用profile工具详细检查WFI的状况
1351445 |  | 语音通话过程中设置AT+AUDCH=0,0后辅助终端听不到声音 | AP端audevSetInput中没有调用通话过程实时设置CODEC的接口，CP端相关接口没有进行Mic类型的判断，没有进行相关切换 | AP端如果是通话状态，调用DM_VoisSetCfg进行实时设置。CP端进行mic类型判断，如果MIC类型跟正在使用的不一样，进行切换操作 | audio | +CEREG: 1 +E_UTRAN Service +CTZV: +32 AT+AUDCH? +AUDCH: 2,0 OK at+setvolte=1 OK ATD15620330307 OK +CIEV: "SOUNDER",1 +CIEV: "SOUNDER",1 +CIEV: "SOUNDER",1 CONNECT AT+AUDCH=2,1 OK AT+AUDCH=2,3 OK AT+AUDCH=2,4 OK AT+AUDCH=0,0 OK AT+AUDCH=0,1 OK AT+AUDCH=0,3 OK AT+AUDCH=2,0 OK ath OK +CIEV: "CALL",0 NO CARRIER +CIEV: "SOUNDER",0 +CSCON: 0
1342838 |  | 插拔耳机的瞬间有pop音 | PMIC CODEC部分降耳机插拔POP音的电路没有启用 | 在驱动中检测到耳机插拔后调用CP端降POP接口函数aud_HeadsetConfig做相关处理 | audio | 插拔耳机的瞬间有pop音 若要切换到duplicate或wonfix状态前，请优先电话与测试沟通后再切换状态；
1345486 |  | win10版本10240 RNDIS模式连接成功，PC睡眠唤醒后无法正常上网 | 怀疑是 PC 的 RNDIS 驱动设置了我们不支持的命令，导致后续通信异常 | 整理RNDIS驱动，增加信息帮助 debug | 重新测试相同case并提供 AP/CP log | 1.连接PC，开启USB共享网络 2.PC端登录一个网址，例如www.taobao.com 3.PC睡眠，唤醒后PC上网
1350954 |  | 去掉SSIT命令的参数范围 | SSIT命令去除参数范围限制 | SSIT命令去除参数范围限制 | no | AT^SSIT=<siModule>
1349644 |  | UE shows wrong error when done manual nw search for first time with cmee setting as 1. | The wrong value was modified. | The wrong value was modified. | None
1348210 |  | 添加关机充电功能 | 新 feature，增加关机充电功能 | 增加电源管理模块，可选支持关机充电。关机充电状态下模块只有 trace 正常输出，充电模块工作，其他模块不工作。 | 1. 配置使能关机充电，测试插入充电器上电模块是否正常开机； 2. 电源电压调低于3.4V，测试是否可以开机； 3. 运行器件调低电源电压低于 3.25V，测试是否会关机；
1350094 |  | DUT发送245字节数据给辅助机后DUT与辅助机连接断开，且无法再次搜索到DUT | 异常值没有进行保护 | 在输入数据长度大于244字节时，返回error | 复测 | 1.辅助机三星S8+使用BLE Utility APK连接DUT； 2.DUT发送245字节数据给DUT->观察
1345506 |  | -CID:{325172},File:/bbapp/components/diag/src/diag.c | 代码缺陷，malloc的size 有存在负数的可能 | malloc 前判断，malloc的size 为负数时直接返回false | none
1349485 |  | 机卡兼容_Refresh专项测试，refresh均未回复TR | REFRESH命令没有回Response | 增加terminal response | none | 执行refresh用例
1350477 |  | FTP循环下载压力后一直是open状态，重新激活PDP，开关飞行模式，都无法close | 下载过程网络中断，ftp命令连接断开，ftp状态机在transfer模式下，没有处理该异常，导致AT层异常 | 在ftp命令异常处理中添加transfer状态的处理 | NA | rdacom 循环压力测试 at+cgdcont=1,"IPV4V6" at+cgact=1,1 AT^FTPOPEN="ftp.unisoc.com","qc","rda123!@#",1,180,0 AT^FTPOPEN? AT^FTPGETSET="/FtpTest/8910_MODULE_V1_W19.31.3/8915DM_cat1.elf" AT^FTPGET=1 AT^FTPGET=2,0 AT^FTPCLOSE at+cgact=0
1349710 |  | AUTO模式AT+TRB重启却失+CEREG: ，+E_UTRAN Service消息 | 这时候注册的是2G的PS，AT有个默认值给过滤了。 | 去掉这个条件。 | None
1351041 |  | KEYPADbug，高位键键值计算不对，master上已经修复，v1.3上没合入 | 修改未合入v1.3 | 提交代码合入v1.3 | none
1337855 |  | 支持XMC SPI NOR FLASH XM25QU64B | XM25QU64B SR定义以及security register相关的命令和已经支持的都不一样，需要适配 | 扩展FLASH属性的定义，支持XM25QU64B | 通过flash_test验证XM25QU64B的功能
1333200 |  | 开发比较NV PRJ的工具 | deltanv的机制可以让客户保留自己的NV修改，但缺乏工具来产生deltanv。 | 开发一个做NV PRJ比较的工具，把差异输出成deltanv格式。 | NONE
1350126 |  | 阿里云MQTT发布主题消息，在<topic>超过256时仍能发布成功 | 发布主题消息时,<message>超过256时,返回error | 发布主题消息时,<message>超过256时,返回error | NA
1343954 | SPCSS00694855 | 概率出现发送AT+CSMP命令返回ERROR | 设置发送CSCA命令将nSaveToSimFlag字段改为1，导致AT+CSCP命令调用cfw函数的时候是异步操作，但是at层面上是同步操作，AT+CSMP命令发送频繁，导致返回error | 在调用cfw函数时，将nSaveToSimFlag修改为0，做同步操作，后续的csmp命令只能够等前边的操作结束后才可以执行 | no
1327613 |  | at^ssit=0,2和AT+NVPC=3不支持 | at^ssit=0,2不支持是由于死机了，所以无响应 AT+NVPC=3不操作是由于参数输入不全导致 | 这边先把文档修改，还有部分参数范围修改好，后面死机问题需要罗勇帮忙分析， | no | AT文档查看
1335909 |  | UIS8910DM_2_Module 灵敏度测试-50dBm 到-5dBm PER 不归0. | wifi scan rssi值准确 | 初始化时，改正wcnwlan->phy_reg_write_data的值 | 复测
1342103 |  | DUT BLE连接成功后长时间待机，断开连接 | 帧间隔超过150+-2us | 将帧间隔相关寄存器设置减小2us | 复测 | 1.BLE连接成功后长时间待机 2.待机过程中监测蓝牙连接的状态
1345154 |  | 本地录音过程中执行AT+MMICG 命令设置MIC gain寄存器值后结束录音，再次录音死机 | 按照玉珍给的建议修改 | 按照玉珍给的建议修改 | no
1348625 |  | DUT修改BLE蓝牙名称时可以输入任意字符，但是文档中有明确说明要设置的蓝牙名字，只允许使用英文和数字下划线，设置Classic名称无此问题 | 设置名称没有做限制 | 做限制 | No | 1.DUT使用AT命令修改BLE蓝牙名称； 2.蓝牙名称输入任意字母，数字，字符 AT+BLECOMM=SETNAME,fdsfsdfsd#$%%%fgdfgdfg#$$%%)->观察
1325855 |  | 关闭呼叫等待功能保存并重启后，通话中依然响应来电，必现 | 不支持ims delta nv功能 | 新增ims delta nv功能，需要ap cp同时支持 生效 | 不同运营商SIM卡业务 | 1、Auto模式开机注册LTE网络 2、设置呼叫等待开启后，并建立通话 3、通话中呼入电话并接听，之后挂断 4、设置呼叫等待关闭后，输入AT+NVPC并建立通话 5、通话中呼入电话，此时不响应来电 6、板子重新上电开机，注册网络后建立通话 7、此时呼入电话
1347313 |  | 拨打Volte电话，对方未接听时关闭Volte，报错ERROR | IMS对两种状态返回的消息不一致，导致上层做不到统一处理。 | 改成如果有电话存在不允许设置setvolte | NA | at+ctec? +CTEC: 4,4 OK at+setvolte? +SETVOLTE: 1 OK atd15332133751 OK +CIEV: "SOUNDER",1 +CIEV: "SOUNDER",1 +CIEV: "SOUNDER",1 CONNECT at+setvolte=0 OK +CIEV: "CALL",0 +CIEV: "SOUNDER",0 NO CARRIER at+setvolte=1 OK atd15332133751 OK +CIEV: "SOUNDER",1 +CIEV: "SOUNDER",1 +CIEV: "SOUNDER",1 at+setvolte=0 OK +CIEV: "CALL",0 ERROR
1348927 |  | CMGS发送短信，当<toda>为65536的倍数+129或145,161时，仍然发送成功 | 第二个参数的输入范围没有加判断 | 对第二个参数范围加判断，不是129或145,161时返回错误 | no
1328513 |  | 播放音乐时speaker切换至耳机时，耳机中易出现一声杂音（speaker音量参数100时比较易复现） | PMIC耳机部分寄存器没有正确配置 | 增加基本的耳机检测代码，初始化PMIC耳机相关寄存器 | 分别使用静音文件测试或者硬件测量耳机输出位置是否有大于3mV的信号 | 播放音乐时speaker切换至耳机时，耳机中会出现一声杂音 播放音乐：AT+CAUDPLAY=1,"/sdcard0/n.mp3" speaker音量100：AT+CRSL=100 切换到耳机：AT+AUDCH=1 若要切换到duplicate或wonfix状态前，请优先电话与测试沟通后再切换状态；
1345880 |  | 新需求，录音过程中主动结束录音建议能上报结束录音提示 | 录音异常结束时，没有上报URC提示 | 增加URC上报提示 | na
1336048 | SPCSS00691042 | 模块收到数据后，有时候RTS会出现一个高脉冲，帮忙看看这个高脉冲是否可以去掉？为什么会有一个高脉冲。 | 待客户验证 | 特殊需求 | none
1345862 |  | 热插拔SIM卡功能不支持 | 在重构iomux时，没有把SIM detect GPIO设置为force pull none | SIM detect GPIO在open后设置force pull none | 同样复测 | 1、激活数据业务 2、发起ping包 3、拔掉SIM卡 4、插入SIM卡
1347460 |  | 注册呼叫转移号码，<type>参数为负时仍然成功 | 添加限制条件 | 添加限制条件 | None | AT+CCFC=0,3,"13102087509",-5 OK AT+CCFC=0,2,"13102087509",-5 +CCFC:1,1,"13102087509",129 OK AT+CCFC=0,3,"13102087509",1 OK AT+CCFC=0,3,"13102087509",999 OK
1344928 |  | Camera预览不可见 | Backlight bltc_ctrl 相关的电被关闭了 | Backlight bltc_ctrl 相关的电_ | NA | 1、烧录主版本pac+预览pac。
1345160 |  | -CID:{325183;325210;63440;63439;63438;325222;325206;325163;325238},File:/bbapp/components/ats/* | 修改扫描问题 | 修改扫描问题 | NA
1346555 |  | 未定义PDP是设置CGEQOS没有报错 | 修改代码：未定义PDP是设置CGEQOS报错 | 修改代码：未定义PDP是设置CGEQOS报错 | NA | AT+CGEQOS=2,1,1,1,1,1 OK
1346961 |  | 定义IMS APN 设置<PDP_address>参数值，设置成功后读取与设置不一致 | 需要修改CFGIMSPDN设置时候对IP地址的处理， | 需要修改CFGIMSPDN设置时候对IP地址的处理， | NA | AT+CFGIMSPDN=11,"IP" ,"cmnet","211.136.17.107",3,0 OK AT+CFGIMSPDN? +CFGIMSPDN: 11,"IP","cmnet","50.49.49.46",3,0 OK AT+CFGIMSPDN=11,"IP" ,"cmnet","47.98.195.146",3,0 OK AT+CFGIMSPDN? +CFGIMSPDN: 11,"IP","cmnet","52.55.46.57",3,0 OK
1345606 |  | CGREG=0时进行锁频操作，发送AT+SETLOCK=1,0,40后收到+CGREG:0上报 | 根据文档当参数n为0时不上报resultcode，添加限制条件 | 根据文档当参数n为0时不上报resultcode，添加限制条件 | None | AT+CEREG? +CEREG: 0, 2,"0517","50480000",0 OK AT+CREG? +CREG: 0,0 OK AT+CGREG? +CGREG: 0,0 OK AT+SETLOCK=1,0,40 OK +CGREG: 0 at+cgreg=2 OK AT+SETLOCK=1,0,40 OK +CGREG: 0
1347238 |  | AT+CCFC=0,2返回ERROR | phonenumber设置为默认值NULL，查询呼叫转移时使用参数reason和mode，由于当前模块的class只支持voice，所以calss设置为默认 | phonenumber设置为默认值NULL，查询呼叫转移时使用参数reason和mode，由于当前模块的class只支持voice，所以calss设置为默认 | None
1326958 |  | 不识别电池温度检测指令 | 添加命令支持 | na | na
1325907 |  | SIMBA工具写入BT address成功后，使用pandora读取，发现没有保存（不管写什么，读出来都是000000000000） | 未实现AT+SPBTTEST=MAC 功能 | 实现AT命令 AT+SPBTTEST=MAC,addr AT+SPBTTEST=MAC? | 要考虑异常输入
1326242 |  | EXTRSTN无法测试，读不到键值（设计的测试方案是读键值） | bbat中缺少reset监测功能 | 在bbat中增加reset监测功能 | NA
1346121 |  | auto模式，开启VOLTE，拨打电话，当AT第一次打印“+CIEV: "SOUNDER",1“”时，对方电话无响应且设备外接喇叭也无响应，必现 | volte网络并未配置回铃音，播放的是本地铃声，收到audioon的时候就需要播放本地铃音 | 收到audioon消息时，开始播放本地回铃音 | NA | 1.设为AUTO模式 2.开启VOLTE 3.拨打电话
1345680 |  | 终端收到系统消息改变的paging后，未按照规定时间接收paging | 配置HFN时，未照协议计算修改周期边界； | 按照协议，当配置HFN时，修改周期边界满足：(H-SFN * 1024 + SFN) mod m=0 | no | 1、EMTC单小区开机注册； 2、释放终端进入IDLE状态，下发改变系统消息的paging；
1344068 |  | 屏蔽箱环境，无信号，使能干扰检测功能，有异常功率点上报 | 选取计算对应agc的pos值是经过软件修正后的值，应使用硬件输出pss pos值来计算对应agc | 在相应场景下，使用硬件输出后的pss值来计算对应agc | NA | 屏蔽箱无信号 AT+MJDC=1 AT+CFUN=1
1346823 |  | 使用V1.3 的24.2和25.1以及22.1的版本,发现设置了AT^tracectrl=1,1,5， 22.1版本测试CSFB依然正常，但是24.2和25.1 CSFB，在鼎利工具中GSM信令就没有打印了，电话是拨打成功的 | DT log封装位置在 判断CP buffer 满之后。如果armtrace工具不打开读取CP log,CP buffer满之后就会return，这导致DT log 没法封装。 | 调整DT log 封装在CP buffer满之前 | NA
1330079 |  | FGI19和FGI34没有关闭 | 不支持GERAN的CGI读取，需要设置FGI19/34为0； | 设置FGI19/34为0； | no
1346953 |  | 相同CID，先激活专有承载，但是TFT参数设置错误，关机后重新开机激活默认承载失败 | 修改CP代码，激活TFT error后release CID再return函数 | 修改CP代码，激活TFT error后release CID再return函数 | NA | AT+CFUN=1 注册完成之后发送 at+CGDSCONT=6,5 at+CGEQOS=6,5,128,128,255,255 at+CGTFT=6,5,1,"1.2.1.1.255.255.255.255",17,"31160.31160","31160.31160",,,,2 AT+CGACT=1,6 AT+CFUN=0 AT+CFUN=1 注册完成之后发送 AT+CGDCONT=6,"IP","APN-1" AT+CGACT=1,6
1347227 |  | 挂断CSFB电话之后没有打印+E_UTRAN Service | gsm ps域转到lte的ps域时判断的rat已经被cs域覆盖. | cs域不依赖rat. | None | at+cfun=0 OK +CREG: 0 +CEREG: 0 at+cfun=1 OK +CREG: 1 +CEREG: 1 +E_UTRAN Service atd15332133751 OK +GSM Service =====>这里显示回落到GSM网 +CIEV: "SOUNDER",1 CONNECT +CIEV: "CALL",0 +CIEV: "SOUNDER",0 NO CARRIER +CREG: 1 ================->挂断电话之后一直没有打印+E_UTRAN Service AT+CEMODE? +CEMODE: 1 OK AT+CGCLASS? +CGCLASS: B OK at+ctec? +CTEC: 0,0 OK at+setvolte? +SETVOLTE: 0 OK
1345783 |  | cmgw写一条短信后，再读此短信失败 | 存储的是已读状态短信，但是短信类型是SUBMIT，因此在读取的时候判断错误 | 对比模块也不能查询出来 | no
1337961 |  | AT+CSMP?查询默认值，fo默认值为0 | 修改默认NV值 | 修改默认NV值 | no | 1、使用AT指令AT+CSMP?查询默认值
1348116 |  | 用户接受Class0类型的短信时，不上报”class0：sms info“的提示信息 | 收到短信的时候，先判断是class 0短信，因此将存储位置改成了NS，但是在判断过程中，又将存储位置修改为了ME，然后判断存储满，因此总上报smsfull | 将一个宏判断的ifdef修改为ifndef即可 | no
1348103 |  | 执行AT+CMGD=1,4删除短信命令后，UE接受短信时依然会上报“”+CIEV: "SMSFULL",1” 的信息 | 收到短信的时候，先判断是class 0短信，因此将存储位置改成了NS，但是在判断过程中，又将存储位置修改为了ME，然后判断存储满，因此总上报smsfull | 将一个宏判断的ifdef修改为ifndef即可 | no | 1.删除所有短信 2.给用户发送短信 3.用户未能正常接受短信，且上报+CIEV: "SMSFULL",1信息
1348017 |  | 新增ims_nv，ims_delta_nv | 项目组需求，在CP 新增ims_nv、delta_nv | 修改makefile，编译新增的nv文件 | NA
1346254 |  | 执行AT+CUSD=1,"*#188#"过程中，拔掉SIM卡后，在插入SIM卡，模块不驻网 | flag设置错误，没有发送sim close cnf | 把sim close cnf发送提前 | 同一用例测试 | 18:19:06.935]AT+CUSD=1,"*#188#" -------》》拔掉SIM卡
1349502 |  | 屏蔽箱环境，无信号，使能干扰检测功能，LTE下干扰状态上报错误 | jamming detection时，RSSI计算不准，导致干扰状态上报错误 | RSSI计算方案优化，对cellsearch失败与否RSSI的计算增加门限判断 | 复测 | AT+CFUN=1 注册完成之后发送 at+CGDSCONT=6,5 at+CGEQOS=6,5,128,128,255,255 at+CGTFT=6,5,1,"1.2.1.1.255.255.255.255",17,"31160.31160","31160.31160",,,,2 AT+CGACT=1,6 AT+CFUN=0 AT+CFUN=1 注册完成之后发送 AT+CGDCONT=6,"IP","APN-1" AT+CGACT=1,6
1350715 |  | 实验室温箱环境继电器上下电压力稳定性测试死机 | 压力测试掉卡后，使用的数据指针为0 | 加空指针保护 | 压力测试
1340597 | SPCSS00693412 | 请帮忙提供一个包含CSIM的pac包 | 客户需要一个测试特殊卡CSIM的PAC | 提供测试版本 | 无
1346255 |  | 反复执行AT^SSIT=1,0、AT^SSIT=1,1、AT^SSIT=1,2、AT^SSIT=1,3几次之后模块卡住 | 之前咨询过罗勇，这个死机问题是正常的，若不死机就不正常，测试时专用的命令 | 不是问题，关闭 | no | AT^SSIT=1,0 ^SSIT: 0 OK AT^SSIT=1,1 ^SSIT: 0 OK AT^SSIT=1,2 ^SSIT: 0 OK AT^SSIT=1,3 ^SSIT: 0 OK AT^SSIT=1,0 ^SSIT: 0 OK AT^SSIT=1,1 ===>之后模块卡住
1338252 |  | 功耗测试，长ping出现死机一次 | 增加debug手段，检测LISR执行时间 | 通过监测低级中断执行时间来排查 | 发送at命令：AT^SSIT=10,1开启计时，AT^SSIT=10,0关闭计时 | 长Ping包操作
1351419 |  | 板子在4G模式下打电话直接返回ERROR（驻VOLTE也一样） | 热插拔后换卡，IMSI配置错误 | 修正热插拔时的IMSI配置逻辑 | 如前测试
1351397 |  | 执行AT^SSIT=0,7,Address命令时，Address地址错误会死机 | AT^SSIT=0,7,Address命令对地址有很多限制，仅适用于软件人员自测，不适用于系统测试。 | 为避免系统测试到该指令时异常，CP空桩该指令。 | 自测通过，系统复测。 | AT^SSIT=0,7,0x881600c +CME ERROR: parameters are invalid AT^SSIT=0,7,142696460 ^SSIT: 8 OK AT^SSIT=0,7,142696461 ====>之后死机
Duplicate.根据bugzilla中的bug信息获取到的某bug的duplicates
Bug ID | Summary | Target CR | CQ_ID
1350153 | FTP下载大文件死机 | 1338252
1333748 | 通路切换到耳机端，播放录音文件过程中插拔耳机的瞬间有pop音 | 1328513
1329570 | Refresh_instruction_01 refresh过程自动power off | 1349485
1349528 | 测试2G case27.22.4.7.1/3:REFRESH, SIM Initialization and File Change Notification，开机正常驻网，不回TR | 1349485
1343293 | DUT 反复连接辅助机BLE，偶见DUT端显示已经连接，但是辅助机端没有任何反应 | 1342103
1343296 | DUT 反复连接辅助机BLE，偶见DUT端显示已经连接，辅助机端未连接成功，只有设备名称，没有服务 | 1342103
1352472 | 删除短信必现死机#3 0x600b717a in cfwInvokeUtiCallback (event=event@entry=0x80cc40c0) at ../../components/cfw/src/cfw_dispatch.c:211 | 1352394

## W20.25.5
Release Notes
Version | 8910_MODULE_V1_3_W20.25.5
Branch | 8910dm_v1.3
Release_Date | 2020-06-19
NewFeature
Notice
MainModify
NV改动
是否改动 | Headline | 修改文件 | BUGZILLA ID
是 | 录制格式为amr和格式为wav的音频文件，使用最大音量播放时，高音部分有破音和沙音。 | audio_calib_VQE.nvm | 1339791
是 | AT+CSMP?查询默认值，fo默认值为0 | Cfw_nv.nvm | 1337961
Bug ID | CQ_ID | Summary | Root_cause | Analysis_Solution | Test_Suggestion | Teststep
1333200 |  | 开发比较NV PRJ的工具 | deltanv的机制可以让客户保留自己的NV修改，但缺乏工具来产生deltanv。 | 开发一个做NV PRJ比较的工具，把差异输出成deltanv格式。 | NONE
1345162 |  | -CID:{325226;325237;325221;325209;325202;325193;325189;325152},File:/bbapp/components/ats/s* | 代码Coverity 问题 | 代码Coverity 问题 | no
1326955 |  | 不响应BT open diag cmd | 不支持 bbat diag 命令 | 添加 classic bt 的 diag 命令支持 | NA
1343812 |  | V1.3 target整理 删除不需要的target | 删除不需要的target | 8910dm_v1.3 删除不需要的target | none
1346065 |  | 关闭NAT且RNDIS模式下，1台PC上PPP+UE同时ping，另外1台PC上插拔一下USB线，然后断开虚拟口死机 | PPP 拨号对应AT Engine销毁，在接收到下行数据后需要添加对AT Engine有效性判断。 | PPP 拨号对应AT Engine销毁，在接收到下行数据后需要添加对AT Engine有效性判断。 | 功能测试 | 步骤1：用uart口关闭NAT，同时设置RNDIS模式，然后重启生效 AT+SYSNV=1,"nat_cfg",0 OK AT+SYSNV=1,"usbmode",3 OK at+trb REBOOTING OK ^CINIT: 2, 32, 41891 +CREG: 2 ^CINIT: 4, 8192, 37 ^CINIT: 8, 2048, 1 ^CINIT: 16, 0, 1966130 ^CINIT: 32, 0, 0 +CREG: 1 +CIEV: No Charger, capacity 81 AT+SYSNV=0,"nat_cfg" +SYSNV: "nat_cfg",0 OK AT+SYSNV=0,"usbmode" +SYSNV: "usbmode",3 OK 步骤2：用uart口打开4路虚拟口 步骤3：用其中的1路虚拟口打开串口工具，激活2路IPV4，长ping IPV4 AT+CGDCONT? +CGDCONT: 0,"IP","cmnet","10.102.136.95" +CGDCONT: 1,"IP","cmnet","10.102.136.95",0,0 +CGDCONT: 2,"IP","cmnet","10.99.93.127",0,0 OK AT+PING="www.baidu.com",10,36,3000 OK Reply from 39.156.66.18: bytes= 36 time = 45(ms), TTL = 255 Reply from 39.156.66.18: bytes= 36 time = 43(ms), TTL = 255 .................. 步骤4：用另外1个虚拟口进行PPP拨号，然后CMD窗口长ping IPV4 C:\Users\fang.chen>ping wwww.baidu.com -t 正在 Ping ps_other.a.shifen.com
1345160 |  | -CID:{325183;325210;63440;63439;63438;325222;325206;325163;325238},File:/bbapp/components/ats/* | 修改扫描问题 | 修改扫描问题 | NA
1338875 |  | AT文档中缺少sslsocket相关AT命令 | 添加ssl socket at 说明文档 | na | na
1345790 |  | 缺少BLE数据传输以及数据传输速率的可测性方法 | 代码不支持BLE速率测试 | 增加BLE数据速率测试 | 测试方法同8908，AT发送数据的命令是AT+BLECOMM=SENDDATA,data | 缺少BLE数据传输以及数据传输速率的可测性方法
1310745 | SPCSS00679627 | 请提供SDK API版本 | 新需求 | 增加实现 | NA
1345701 |  | TCP透传模式下与命令模式进行一次切换后，连续2次发送"++"，服务器端收到数据为++o0 | 第二次++的时候，和第一++写到了同样的地址。所以内容错误 | 修改函数： at_DispatchTplusDetect at_DispatchPushData at_DispatchRead at_DispatchTplusDetect：第二次++的时候，除了之前++的填充，还有这次数据的memcpy | NA | 1.透传模式连接TCP AT+CIPMODE=1 AT+CIPSTART="TCP","211.95.108.52",6800 2.输入+++ OK 3.切换回数据模式 ATo0 CONNECT 4.连续2次快速发送"++" ++o0++o0++o0
1333126 |  | 使用 diag cmd ，控制UIS8910M Flash_IB (PIN N5) LDO输出开/关 CAMERA闪光灯 | 需求bbat测试camera flash开关和亮度 | 添加bbat程序控制camera flash开关和亮度 | NA
1314210 | SPCSS00680979 | linux 使用rndis 上网，不断上传到阿里云，挂测一天出现丢包 | 网络摄像头品类对上行业务吞吐量敏感 | 新增“Video surveillance”功能开关，适当增加LTE驻网的FDD倾向性，增强该品类在CMCC网络下的业务鲁棒性 | 问题场景复测
1341824 | SPCSS00693970 | 拔掉SIM卡仍能查询CCID | +CCID没有校验SIM卡状态，进而直接去取CCID的全局变量，造成空卡也显示CCID的情况 | 利用SIM卡状态接口，来判断卡是否在位 | NO
1342927 | SPCSS00694417 | 弱信号环境：断开PPP拨号后，UART断开未释放出来 | ppp close后的残留数据被解析为at指令导致的repeat问题 | 修改close后的ppp帧检查 | redo
1289210 |  | 8910 BT APP AT命令实现 | 8910 BT APP AT命令实现 | 8910 BT APP AT命令实现 | NA
1326478 |  | 不识别读T卡的BBAT指令(7E 3E 00 00 00 09 00 38 08 00 7E) | 8910的bbat本身不包括这些命令。如果需要测试，提需求吧。 | na | na
1344586 |  | 执行AT+CMGL返回OK，根据文档不应支持此操作 | 协议上不支持执行命令 | 代码中删除执行命令 | no | AT+CMGL OK
1345251 |  | 添加BLE速率测试功能 | 添加新功能 | 添加新功能 | No
1329046 |  | 支持外接FLASH上的文件系统，并可以通过ResearchDownload格式化 | 虽然8910支持外接FLASH，但软件中为了需要外接FLASH上的文件系统需要很多手工修改。 | 把大部分需要的修改加到代码库中，并准备定制需要的说明文档 | 缺省没有打开，需要手工配置才能使用外置FLASH
1334698 |  | 裁剪版本注网后注册LTE网络，未上报CEREG：1 | 由于网络此时网络制式是GSM，加上第一次上报的PS域状态是0，原代码中过滤掉了该消息的通报 | 去掉判断条件，AP变成透传该CP消息 | NO
1328034 |  | 蓝牙可见性初始设置没有根据NV的值来操作 | 初始设置的固定值，可见，未根据NV中保存的值来初始设置 | 初始设置时，根据NV中保存的值来设置 | N/A
1344638 |  | amr-wb后缀音频文件不能播放 | 上层应用代码没有打开对AMRWB文件的解码支持 | 添加支持代码 | audio play | amr-wb后缀音频文件不能播放 若要切换到duplicate或wonfix状态前，请优先电话与测试沟通后再切换状态；
1329547 |  | 播放音乐过程中，反复调节高低音量时，易出现pop音（speaker和耳机均有此问题） | 单次音量调节幅度太大产生POP音 | 音量调节做渐进调节 | audio | 播放音乐过程中，反复调节高低音量时，易出现pop音 若要切换到duplicate或wonfix状态前，请优先电话与测试沟通后再切换状态；
1342183 |  | Auto模式，Volte来电，ATA接听时提示ERROR,必现 | 音频驱动AP侧接口函数没有按打开释放成对调用进行，导致多次打开时，第二次开始的打开调用返回失败 | 同CC部分约定，放宽调用限制，如果已经打开了音频设备，再次打开时直接返回成功，CC部分需要确保整个流程最终有一次关闭音频设备的调用 | audio call | 1、Auto模式注册网络，并开启Volte 2、呼入电话，RING响铃时输入ATA接听
1274546 | SPCSS00664477 | 8910DM是否支持防伪基站和检测信号屏蔽 | 已经合入V1.3 | 已经合入V1.3 | None
1341395 |  | DUT待机偶见发生Assert | Host收到异常riscv assert中断信号 | 增加异常保护 | 复测 | 1.DUT 待机->观察
1339420 |  | RRM 7.1.1.1-test3-band8 --UE did not shift Timing according to Rule 3: Maximum adjustment in 198 ms is more than 18.6 Ts | 原来设计的定时调整方案存在缺陷，当下行定时估计有波动时，上行定时调整超过测试例要求的门限，导致fail。 | 修改上行定时方案：下行定时调整的残留值不直接累积到上行定时，而是作为上行定时调整的目标值。 | 复测。
1339791 |  | 录制格式为amr和格式为wav的音频文件，使用最大音量播放时，高音部分有破音和沙音。 | 由于在最大音量等级下的默认参数ana:1,dac:46,alg:0,由于录制的音源幅度最大近0db,播放的模拟增益过大为1db,会导致破音； | 按照参考手机修改audio_calib_VQE.nvm的默认值，原来是参照机修改的。 | N/A | 1、录制格式为amr和格式为wav的音频文件 2、使用最大音量播放时 3、听高音部分是否有破音和沙音。
1344165 |  | 当NV与CP版本没有对齐时，存在温度范围误判 | 当NV与CP版本没有对齐时，存在温度范围误判 | 增加对温度门限的有效性判断。 | NA
1337961 |  | AT+CSMP?查询默认值，fo默认值为0 | 修改默认NV值 | 修改默认NV值 | no | 1、使用AT指令AT+CSMP?查询默认值
1342946 | SPCSS00694428 | 压力测试CGATT，然后发送CEREG查询注网情况，AT命令卡死无法返回； | 由于SAT过程中，处理SIM的工作AO因没对非正确消息进行处理，造成AO阻塞，SIM业务无法进行 | 修改代码，纠正逻辑 | NO
1314870 | SPCSS00681359 | 通话长保过程中掉话 | 初始subscribe 200响应的contact uri长度超过当前定义uri长度的最大值，uri的user部分也超过定义的user部分长度的最大值。导致刷新subscribe 的request uri未携带网络200 中的contact uri | 扩展当前的uri长度和user长度 | volte长保测试
1318851 |  | pdcp am模式的discardtimer长度延长 | 外场测试pdcp且rlc模式为am时，pdcp discard timer配置较短，容易，容易出现数据包主动丢弃的情况。 | 在非白卡或非入网测试时，当pdcp discard timer小于1500ms时，设置pdcp discard timer为1500ms。 | 无
1343181 |  | ->CP assert:LINE:2152<-->FILE:osiapi.c<-->Indication:block mem is overlap<- | 收到了网络错误的NACK，导致pdu状态不对 | 还没有发送的pdu，不根据收到的ack改变pdu状态 | 同一用例测试
1343710 | SPCSS00694770 | AT+CGCONTRDP 和文档描述的不符合 | 修改:去激活后清除一下APN | 修改:去激活后清除一下APN | NA
1340090 | SPCSS00693184 | 请帮忙提供无卡下获取邻区信息的时间的设置接口 | CCED最长10s的返回时间过长，建议优化。 | 优化方案包含： 1、CCED最长3s返回结果； 2、3s返回结果后，如果还有剩余小区，CP继续搜集剩余小区信息； 3、搜集的邻区信息将在CP侧保存，并实时更新这些小区的测量结果（测量开启的情况下）；如果服务小区改变或服务小区信号值改变达到一定门限，将主动检查保存的小区上次测量结果的更新情况，如果距离上次测量更新时间过久，删除该小区。 | no
1344844 |  | 模块上电开机打印+CREG: 6，且重复多次打印驻网信息 | PS和CS共用一个变量记录状态,会相互覆盖 | 加个变量自己记录自己的 | None
1341975 |  | 视频监控策略 | 视频监控下，尽量保持在FDD驻网 | 视频监控下，尽量保持在FDD驻网 | done
1344396 |  | 死机AP Panic | 1.CFW_GprsAct函数防重入 2.置act和deact标志位提前，在创建AO之前 3.AO里的UTI加打印。 | NA | NA
1327598 |  | 无数据传输下，跟踪工具（AP、CP）log吞吐量异常大，达到700kbyte/s | 该bug导致log一直循环输出，特点为： （1）剩余空间不足，写不进其他log， （2）总是满足发送条件。 （3）发送所有log后又开始从同一位置发送，如此循环 检查log部分代码，发现log的body部分没有4字节对齐，导致局部写索引正好在log缓存的临界值，判断条件中没有对临界值进行处理，导致溢出索引没有更新。 | 更新判断条件，更新溢出索引 | 无 | 1、测试并发速率
1346244 |  | 执行AT^SSIT=7,0,1,1模块死机 | 增加代码兼容性，单卡下设置的sim id错误，反馈错误码1； | 增加代码兼容性，单卡下设置的sim id错误，反馈错误码1； | 复测 | AT^SSIT=7,0,0,0 ^SSIT: 0 OK AT^SSIT=7,0,1,0 ^SSIT: 0 OK AT^SSIT=7,0,1,1 ===>模块死机，->CP assert:LINE:163<-->FILE:el1c_com.c<-->Indication:at set scell meas card error<-
1345365 |  | 运行脚本TDD_Measurement_Inter_EventA3_LTE_A,连接态下检测不到异频邻区 | 由于误判iddet硬件异常，进行EL1自检复位了，导致iddet硬件被复位，出现DCH下简称不到异频小区的现象。 | 去掉判断硬件cnt计数的判断，不进行EL1自检复位操作。 | 8430仪表测试 | 运行脚本TDD_Measurement_Inter_EventA3_LTE_A
Duplicate.根据bugzilla中的bug信息获取到的某bug的duplicates
Bug ID | Summary | Target CR | CQ_ID
1321873 | cellinfo 相关问题 | 1340090 | SPCSS00684694
1343297 | DUT 反复连接辅助机BLE，偶见DUT端显示已经连接，辅助机端未连接成功，只有设备名称，没有服务，随之发生Assert（该bug重点解决Assert问题，未连接成功已经提交1343296 跟踪） | 1341395

## W20.25.1
Release Notes
Version | 8910_MODULE_V1_3_W20.25.1
Branch | 8910dm_v1.3
Release_Date | 2020-06-15
NewFeature
Notice
MainModify
NV改动
是否改动 | Headline | 修改文件 | BUGZILLA ID
Bug ID | CQ_ID | Summary | Root_cause | Analysis_Solution | Test_Suggestion | Teststep
1331163 |  | 设置主被叫补充业务提示消息上报后，实际并不上报，必现 | add gAtSetting.sim[nSim].cssi in atCmdHandleCSSN function | add gAtSetting.sim[nSim].cssi in atCmdHandleCSSN function | None | 设置AT+CSSN=1,1 UE拨打电话并接通； UE hold通话并另起电话；
1326957 |  | 不响应RTC diag cmd | add rtc diag cmd | add rtc diag cmd | 复测
1330783 |  | 使用虚拟口通话，关闭虚拟口后再次打开，不能主动挂断电话 | 多通道的时候，如果engine不一致，会拒绝对应的call操作。可能导致电话不能被处理 | 1：修改发起call，使用新的engine替换旧的engine 2：所有call的异步消息处理需要判断engine的有效性 | 需要切换mux功能开闭，并进行call业务 | 1、使用cmuxapp工具打开4个虚拟口 2、使用其中的一个虚拟口，拨打Mo Call atd15332133751 OK +CSCON: 1 +CSCON: 0 +CSCON: 1 +GSM Service +CIEV: "SOUNDER",1 CONNECT 3、使用cmuxapp工具关闭4个虚拟口，又再次打开 4、之前通话的虚拟口无法主动挂断电话，只能通过辅助机挂断 ath +CME ERROR: Operation not allowed +CIEV: "CALL",0 +CIEV: "SOUNDER",0 NO CARRIER +CSCON: 0 +CSCON: 1 +CSCON: 0 +CEREG: 1 +E_UTRAN Service
1337369 |  | 使用perfortest拨号工具进行PPP拨号时候退出透传模式失败，一直无法连接到端口 | at引擎将多余的data处理为repeat导致重复拨号 | 增加模式切换的ppp帧数据检查 | redo
1325907 |  | SIMBA工具写入BT address成功后，使用pandora读取，发现没有保存（不管写什么，读出来都是000000000000） | 未实现AT+SPBTTEST=MAC 功能 | 实现AT命令 AT+SPBTTEST=MAC,addr AT+SPBTTEST=MAC? | 要考虑异常输入
1341593 |  | 使用错误的端口连接OC平台，无任何消息返回，不提示错误 | 接收数据超时，没有上报注册超时event，导致串口没有输出反馈信息。 | 加入注册超时event上报。 | 此Case
1289210 |  | 8910 BT APP AT命令实现 | 8910 BT APP AT命令实现 | 8910 BT APP AT命令实现 | NA
1341452 |  | 用虚拟口连接TCP后关闭虚拟口，再用uart口关闭TCP卡住，一段时间后死机 | 不同at Engine 通路上处理CIP TCP业务引起问题，在CIPCLOSE时，如果在不同通路上，直接返回OK，不通过event回调。 | 不同at Engine 通路上处理CIP TCP业务引起问题，在CIPCLOSE时，如果在不同通路上，直接返回OK，不通过event回调。 | 功能测试 | 1、用uart口打开4个虚拟口，然后用其中的一个虚拟口连接TCP AT+CIPSTART="TCP","47.98.195.146",4328 OK CONNECT OK 2、关闭虚拟口，打开uart口，关闭TCP AT+CIPSTATUS OK STATE:CONNECT OK AT+CIPCLOSE ====>模块卡住一段时间后死机
1341417 |  | 不支持at+sslsend=n，实际执行返回OK | at+sslsend=n命令没有报错 | at+sslsend=n命令报错 | na | AT+SSLSTART="211.95.108.52",10062 SSL CONNECT OK OK at+sslsend=3 > 12312345 < OK AT+SSLCLOSEAT+SSLCLOSE +CME ERROR: invalid command line AT+SSLCLOSE SSL CLOSE OK
1341715 |  | 分段下载HTTP大文件时，串口上显示的数据偏少 | 输出到串口时按照ascii 字符串形式输出，会出现截短数据的情况。 | 按实际长度输出 | HTTPGET case | AT+HTTPINIT OK AT+HTTPPARA="CID","1" OK AT+HTTPPARA="URL","http://timgsa.baidu.com/timg?image&quality=80&size=b9999_10000&sec=1587725096029&di=3102abfd5ed4db57dcd0ee38ca3a43a1&imgtype=0&src=http%3A%2F%2Fa0.att.hudong.com%2F78%2F52%2F01200000123847134434529793168.jpg" OK AT+HTTPACTION=0 OK +CSCON: 1 �� 0 206 50000 ��� 0 206 26525 4繓r_��}v楷乍-*5t訑璚镅Io昭鰑鰷�A掂 +CSCON: 0
1335200 |  | 支持BLE GATT Client | 添加功能 | 添加功能 | No
1341262 |  | DUT配对，取消配对辅助机多次，蓝牙关闭后无法开启，AT命令没有返回值 | 关机过程未真正结束，又接收到开机命令 | 确保关机过程真实结束，以及解决稳定性问题 | 复测 | 1.DUT 搜索设备：AT+BTINQ=1，搜索到辅助设备后停止搜索：AT+BTINQ=0 2.DUT配对辅助设备：AT+BTPAIR=1,”65:b7:6b:85:6a:30” 3.取消配对：AT+BTPAIR=0,”65:b7:6b:85:6a:30” 4.重复测试步骤1-3 5.显示配对列表：AT+BTLISTPD
1340895 |  | DUT重命名Classic名称后修改蓝牙地址，辅助机搜索到的DUT的蓝牙名称恢复成默认名称 | local_name一致性问题 | 保证多处local_name一致性 | AT+BTNAME="name"，0 AT+BLECOMM=SETNAME,name 以上AT命令都测试，看是否设置名字有效，掉电是否有效，关闭、开启蓝牙后是否有效。 | 1.DUT开机，BT默认关闭； 2.开启蓝牙后，查询蓝牙名称默认为：8910_BTDM； 3.重命名蓝牙名称为：SQFClassic 4.辅助机可以正常搜索到； 5.关闭BT后设置蓝牙地址为：40:45:DA:11:22:44 6.开启BT，辅助机搜索DUT蓝牙->观察
1337086 |  | AT+3302的设置值没有进行数据有效性保护，可以设置负值 | 添加T3302范围60~60*120秒 | 添加T3302范围60~60*120秒 | NONE
1337961 |  | AT+CSMP?查询默认值，fo默认值为0 | 修改默认NV值 | 修改默认NV值 | no | 1、使用AT指令AT+CSMP?查询默认值
1250029 | SPCSS00653652 | 新需求：8910DM平台支持空中写卡功能 | 原来不支持 | 增加功能 | 无
1338174 |  | AT+CGTFT参数direction设置为空AT错误反馈ERROR | 修改： 空参数就是非法的，应该在开始参数检测就返回ERROR | 修改： 空参数就是非法的，应该在开始参数检测就返回ERROR | NA
1328221 |  | AT+CSMP描述的<fo>参数范围与文档中不符，文档中描述的是default:17 User-defined Setting are not currently supported | AT+CSMP描述的<fo>参数范围与文档中不符，文档中描述的是default:17 User-defined Setting are not currently supported | 文档和代码都需要修改 代码需要修改参数范围 文档需要修改默认值 | no
1331977 |  | 软件支持CPLS命令，文档不支持，二者不一致 | 保持文档和代码一致性 | 保持文档和代码一致性 | None | 在8910_MODULE_V1_3_W20.22.1版本上验证，软件支持CPLS命令 at+cpls=? +CPLS: (0-2) OK at+cpls? +CPLS: 0 OK at+cpls=0 OK 在最新《UIS8910_AT_Command_Manual-QC_V1.3_Release3.1》上找不到CPLS相关命令
1338192 |  | 执行AT^PDNACTINFO=? 只返回GSM模式下的激活/去激活信息格式 | Modify PDNACTINFO Command TestCommand disply format | Modify PDNACTINFO Command TestCommand disply format | None | AT^PDNACTINFO=? ^PDNACTINFO:(0-1),(0-1),(act:5-30 deact:2-8),(2-4) OK ATI UNISOC 8915DM_cat1-debug 8915_W20.23.3-g643f8f3c-dirty OK
1335539 |  | 查询命令仅上报单前模式干扰状态，和实际干扰场景不符 | 是原来的read命令报两个，第二个jamming有时候不准确。 | 和stack同事沟通，去掉read中的第二个参数。 | None | 1、激活JammingDetetion功能后，特殊场景出现有干扰场景，查询命令上报为无干扰情况 见邮件描述
1318985 |  | 重构改进LOG/blue screen/DIAG/HOST command处理 | 综合考虑8910和8811，对LOG/blue screen/diag/host command需要重构改进。 | 改进目标： (a) 需要兼容host trace和diag trace。8811需要切换到diag trace，但8910需要保留host trace（8910切换到diag trace需要再额外占用一个UART） (b) 需要兼容debughost(host only)，uart, usb serial (c) 进一步优化效率，8811上需要使用尽可能少的buffer (d) 蓝屏时需要同时支持diag command和host command (e) 尽量减少系统繁忙对trace的影响 (f) modemlog和moslog需要纳入考虑，同样有蓝屏和不受系统繁忙的影响 | 重点关注trace
1341930 |  | 阿里云mqtt，订阅或者发布的主题信息，模块卡住 | 未收到服务器回复的回报 | 添加超时响应 | 功能测试
1341024 |  | 开启controller低功耗 | controller低功耗未打开 | 打开controller低功耗 | 复测低功耗case | 低功耗测试
1339426 |  | FTP下载大文件一段时间后AT口不通 | FTP下载停止命令在底层状态不对时，不能正常结束AT命令 | FTP下载停止命令在底层状态不对时，添加正常结束AT命令处理 | 压力测试 | 1、激活PDP； 2、连接FTP服务器并下载文件： AT^FTPOPEN="ftp.unisoc.com","qc","rda123!@#",1,180,0 AT^FTPGETSET="/FtpTest/8910_MODULE_V1_W19.31.3/8915DM_cat1.elf" AT^FTPGET=1 AT^FTPGET=2,0 AT^FTPCLOSE 3、去激活PDP 重复步骤1-3
1333043 | SPCSS00689607 | Dear unisoc： ICF设置后uart第一包不识别 | 重设任何UART配置都会关闭并重新设置UART，重设 ICF 时候同时重设了波特率 | 如果只是修改流控或者奇偶校验不重设波特率 | AT+IPR=0，将波特率设置为自适应；测试 AT+ICF 修改为任意合法值；继续发送AT命令，应该第一包就可以发送
1341455 |  | BLE支持CONNECTION？，删除STATE？ | BLE支持CONNECTION？命令 | BLE支持CONNECTION？命令 | No
1339628 |  | 阿里云mqtt，从平台下发1000个字符，终端接受不到消息 | 在连接阿里云服务器时设置了的接收服务器数据小于1000加报头长度 | 在连接阿里云服务器时增大接收数据包字节数 | NA
1331295 |  | 下上下电数据业务死机->CP assert:LINE:1183<-->FILE:md_ipc.c<-->Indication:AP PANIC | nvm 线程用时太长,导致AT/NET线程同步有问题，产生了double free，从而死机 | 修改dns解析的逻辑 | 功能测试 | 1、设置低功耗模式； 2、继电器上电后激活PDP做数据业务； 3、继电器掉电； 4、循环步骤2，3； 5、关闭低功耗模式
1331397 | SPCSS00688932 | 你好，我在尝试将GSM Rx 与LTE BAND8/3共路，但在校准时遇到附件中出错，看着不像逻辑没有配通。请帮忙看下谢谢。 | 之前8910没有开发验证GSM Coband LTE需求 | 增加GSM Coband LTE功能开发及验证 | NA
1341598 |  | 终端上电概率性出现蓝屏->CP assert:LINE:601<-->FILE:hal_pagespy_dmc.c<-->Indication:EL SelfMonitor not update for sim1<- | EL1C在EL1C-SEL状态下没有处理EL1C-DCH-PAGING-END-IND,导致后续l1cd无法调度后续的prach任务 | 新增EL1C在EL1C-SEL状态下的处理任务。 | 复测 | 终端上电运行测试脚本
1334384 | SPCSS00690228 | 开机未解PIN锁时更改密码，查询SIM PIN显示的是SIM PIN，实际已经解锁，网络都可用 | change pin完成后没有更新PIN状态 | 修改代码 | NO
1339491 | SPCSS00692952 | DETACH后不重启无法恢复注网 | 网络异常，导致自动激活的承载对应的DRB没有建立起来，该承载被去激活。后续数据也就不能正常进行。 | 自动激活开启时，如果网络异常导致的承载被去激活后，需要再次发起激活流程。 | 复测。
Duplicate.根据bugzilla中的bug信息获取到的某bug的duplicates
Bug ID | Summary | Target CR | CQ_ID
1338400 | 执行AT+TSTSETCS?返回的字符串是“TSTSETCS”，少了一个“+” | 1340835
1340852 | 执行AT+TSTSETCS=?命令的返回结果不准确 | 1340835

## W20.24.4
Release Notes
Version | 8910_MODULE_V1_3_W20.24.4
Branch | 8910dm_v1.3
Release_Date | 2020-06-11
NewFeature
Notice
MainModify
NV改动
是否改动 | Headline | 修改文件 | BUGZILLA ID
Bug ID | CQ_ID | Summary | Root_cause | Analysis_Solution | Test_Suggestion | Teststep
1121645 |  | FTP库重构 | FTP库重构 | FTP库重构 | NA
1339353 |  | 阿里云mqtt，订阅错误的主题，模块卡住 | 对错误的主题没有进行判断 | 做订阅前对订阅的主题进行判断 | 功能测试
1337323 |  | NAT模式下，手动去激活数据业务后，PPP连接未断开 | ppp的netif只判断的wan口的netif | 增加销毁ppp的local netif逻辑 | redo | 模块设置为NAT模式AT+SYSNV=1,"nat_cfg",255 1、UE开机驻网 2、建立PPP拨号连接，并发起CMD ping包 3、手动去激活数据业务 4、ping包超时
1338760 |  | DUT输入at+wifiscan=0,1000，会扫描到信道0的信息（a85e4564a620, -69, 0） | scan all channel时，channel的范围错了，从0至13 | 将channel的范围改成1至13 | 复测 | Wifi打开：at+wifion wifi扫描：at+wifiscan=0,1000（0表示信道，范围是0～13，1000是时间，单位是ms） wifi关闭：at+wifioff
1339228 |  | 反复连接不同阿里云MQTT设备，模块死机->CP assert:LINE:233<-->FILE:md_ipc_func.c<-->Indication:write ipc no avail: 15<- | 多次创建同一个线程导致内存耗尽，最终死机 | 只允许连接一个客户端只允许创建一路线程。 | 功能测试
1339712 |  | dut开机后输入AT+BLEADV=SETADVENABLE,1后 Assert | 未开启蓝牙时，进行蓝牙AT的非法操作，导致系统assert | 增加非法操作保护 | 复测 | 1、dut开机 2、输入AT+BLEADV=SETADVENABLE,1
1337342 | SPCSS00691926 | 关于音频有几个问题想咨询一下 | 音频播放代码走读细节答疑 | 给出相关解释，并修改本地录音送数据中断时间间隔，最大20ms(可配置) | no
1318985 |  | 重构改进LOG/blue screen/DIAG/HOST command处理 | 综合考虑8910和8811，对LOG/blue screen/diag/host command需要重构改进。 | 改进目标： (a) 需要兼容host trace和diag trace。8811需要切换到diag trace，但8910需要保留host trace（8910切换到diag trace需要再额外占用一个UART） (b) 需要兼容debughost(host only)，uart, usb serial (c) 进一步优化效率，8811上需要使用尽可能少的buffer (d) 蓝屏时需要同时支持diag command和host command (e) 尽量减少系统繁忙对trace的影响 (f) modemlog和moslog需要纳入考虑，同样有蓝屏和不受系统繁忙的影响 | 重点关注trace
1339547 |  | VOLTE通话过程中发送AT+CDTMF=1,10，必现蓝屏死机 | 通话期间使用本地DTMF播放命令导致音频DSP死机 | 对本地DTMF音播放命令做场景检查，通话状态下执行直接返回错误，通话状态下使用AT+VTS命令 | audio call\no call | 1. 上电开机，并发起PDP激活， 2. ping包过程中发起VoLTE主叫 3. 通话过程中发送AT+CDTMF=1,10
1338249 |  | 本地录音录音文件存放至本地系统文件，录音2min后查询录音状态为+CAUDREC: 1，录音文件大小不变 | 录音部分针对数据写失败没有做对应处理 | 增加数据写失败的处理 | audio
1338814 |  | 模块未支持CUSD命令 | at_cmd_table.gperf文件添加CUSD指令 | at_cmd_table.gperf文件添加CUSD指令 | None
1336235 |  | V1.3版本插入特殊SIM卡后死机 | CFW_SmsSendMessage_V2()接口的结构体指针形参传入NULL，导致0地址指向，所以dump。 | 修改代码 | NO
1338180 |  | 下发AT+CGEQOS去修改QOS,AT错误返回ERROR | 删除限制：激活状态不允许设置AT+CGEQOS | 删除限制：激活状态不允许设置AT+CGEQOS | NA
1332788 |  | 自动模式开机驻网上报+UMTS Service | 原来的代码是cat1下上报了CS域的状态报告时显示UTMS | 现在这种情况和2G下上报CS域的消息一样,都是GSM Service | None | 1、开机驻网
1310745 | SPCSS00679627 | 请提供SDK API版本 | 新需求 | 增加实现 | NA
1337885 |  | windows系统，仪表测试激活PPP和RNDIS之后，无法正常ping通服务器 | 仪表配置为192.168网段地址时，NAT需要转换为10.0网段地址。 | 仪表配置为192.168网段地址时，NAT需要转换为10.0网段地址。 | 功能测试 | 1、发送AT+SYSNV=0,"nat_cfg",255,掉电重启 2、发送AT+CFUN=1开机 3、注册完成之后，PC1激活ppp，PC2激活rndis 4、通过PC1和PC2分别ping服务器
1337026 |  | 关闭NAT且RNDIS模式下，1台PC上用虚拟口PPP、UE同时ping，在另外1台PC上插拔一下USB线，然后断开虚拟口死机 | Cmux工具断开后导致AT Engine失效，在这一路上进行的Ping业务使用了失效的AT Engine指针引发死机 | ping 过程中检测AT Engine有效性 | 功能测试 | 步骤1：先关闭NAT AT+SYSNV=0,"nat_cfg" +SYSNV: "nat_cfg",0 OK AT+SYSNV=0,"usbmode" +SYSNV: "usbmode",3 OK 步骤2：用cmuxapp.exe工具和uart口打开4路虚拟口 步骤3：用其中的1路虚拟口打开串口工具，激活2路IPV4，长ping IPV4 AT+CGDCONT? +CGDCONT: 0,"IPV4V6","CMNET","IPV4:10.196.49.86 IPV6:::1:1:A49A:C79D" +CGDCONT: 1,"IP","CMNET","IPV4:0.0.0.0",0,0 +CGDCONT: 2,"IP","CMNET","IPV4:0.0.0.0",0,0 OK AT+CGACT=1,1 +CGACT: 1, 1, 10.196.49.86 OK AT+CGACT=1,2 +CGACT: 2, 1, 10.200.31.24 OK AT+CGDCONT? +CGDCONT: 0,"IP","CMNET","10.196.49.86" +CGDCONT: 1,"IP","CMNET","10.196.49.86",0,0 +CGDCONT: 2,"IP","CMNET","10.200.31.24",0,0 OK AT+PING="180.101.147.115",60,60,3000 ......... 步骤4：用另外1个虚拟口进行PPP拨号，然后CMD窗口长ping IPV4 ping 180.101.147.115 -t .................. 步骤5：笔记本上插入USB线，串口ping没有返回了，窗口ping继续 步骤6：拔出USB线，断开PPP拨号，断开虚拟口，之后模块死机 ->CP assert:LINE:1183<-->FILE:md_ipc.c<-->Indication:AP PANIC<-
1328609 | SPCSS00687831 | 水滴屏机器，recovery模式顶部文本被遮挡 | 无异型屏幕方案 | 添加配置信息 | 无
1339186 |  | 定义IMS PDP失败 | 设置的时候对IP地址的检测问题 | 设置了IP地址再检测，没设置地址不进行检测 | NA
1327266 |  | 改进IOMUX的配置方法和接口 | 现在IOMUX配置基本上是写寄存器，过于原始。而且修改pad功能的API概念上不完整，例如当一个PAD修改了force_pull/force_out后，切换到别的功能没有修改PAD的配置，只是修改了function selection，这样之前的其他属性也继承了，这通常不是希望的结果。 | a. 把IOMUX的配置分成描述不变的部分和project可变的部分，而且可以配置function的缺省属性，这样PAD修改function时，使用配置的function属性。 b. 提供API能把function配置到非缺省IO上。 c. 开发GUI的PC工具，可以更方便地修改project配置。 | 检查修改前后的IOMUX寄存器的值
1324418 |  | 此软件版本，通过AT命令，模块无法正常进入BT EUT模式 | BLE 非信令RX，controller结果上报有问题 | 修改controller的结果上报问题 | 复测
1337855 |  | 支持XMC SPI NOR FLASH XM25QU64B | XM25QU64B SR定义以及security register相关的命令和已经支持的都不一样，需要适配 | 扩展FLASH属性的定义，支持XM25QU64B | 通过flash_test验证XM25QU64B的功能
1329169 | SPCSS00688041 | OpenCPU 音频 录音相关接口添加 | 新需求，实现录音过程中暂停后能继续录音 | 增加新API auRecorderPause、auRecorderResume | audio
1338971 |  | coverity CID67861 逻辑判断两侧始终相等，与预期不符。 | 逻辑判断两侧始终相等，与预期不符。 | 修改逻辑判断条件。 | NA
1338997 |  | coverity CID67855 代码检测，可能使用了空指针。 | 代码检测，可能使用了空指针。 | 增加对指针的判断。 | NA
1337019 |  | 测试干扰检测主动上报功能，LTE下干扰上报时间点和设计问文档不符 | 当前实现在每个band发起盲搜时清除了前一个band的Jamming信息，丢失覆盖时不能正确上报全band的Jamming信息； | 1、解决不能正确上报全band的Jamming信息； 2、保持Jamming信息，直到下次认为没有Jamming时清除（当前Jamming信息仅在一次找网过程中有效）； 3、找网过程的各阶段都进行Jamming检测（即增加freqMeas阶段，当前仅PowSeep阶段）。 | no | 1、发送AT+MJDC=1 2、发送AT+CFUN=1开机 3、检测到干扰小区，干扰上报
1335803 |  | 连接模式测量EVENT打印优化 | EVENT打印使用了ERRC自己封装的一个ERRC_DEBUG_TRACE，该调用的CPU消耗较大，而测量上报频繁，可以使用TRACE模块提供的调用进行优化，降低CPU资源占用； | EVENT打印使用TRACE模块的调用； | no
1337582 |  | CMGW写一条已读短信，CMGR查询此短信，日期显示错误 | 月日时分秒转换错误，已经从bcd转ascii了，不需要再转换 | 月日时分秒转换错误，已经从bcd转ascii了，不需要再转换 | no | AT+CMGW="123456",129,"REC READ" > AT+CMGW="123456",129,"REC READ" < +CMGW: 10 OK AT+CMGR=10 +CMGR: "REC READ","123456",,"2020/50/29,14:50:23+00",129,17,0,8,"+8613010130500",145,66 AT+CMGW="123456",129,"REC READ" OK AT+CCLK? +CCLK: "20/05/29,14:52:49+00" OK
1328897 |  | LTE网锁一个频点和小区，切换到GSM网后加入黑名单，再切换到LTE网后不能驻网 | 在gsm(-only)模式增加黑名单小区，然后模式切换到lte(-only)；其中会包含一个关/开机流程（目的是使用户的一些特殊设置生效，比如锁频信息，而BLACK名单定义是关机失效）；但是由于在gsm模式下，NAS仅DEACT了gsm模；而ERRC在POWER ON信号处理时，仅清除了BLACK_LIST，但黑名单小区还在BAR_LIST。 | 在收到POWER ON信号清除BLACK_LIST时，同时清除BAR_LIST中的黑名单小区。 | no | AT+SETLOCK=1,2,38950,339 OK +E_UTRAN Service +CTZV: +32 at+creg? +CREG: 1,6 OK AT+CCED=0,1 +CCED:LTE current cell:460,00,460026025628928,0,40,n100,38950,36485124,74,21,8514,57,339 OK AT+CTEC=4,2 +CTEC: 2,2 OK +CREG: 1 +GSM Service +CGREG: 1 +GSM Service AT^BLACKLIST=1,1 ^BLACKLIST: Set nEnable 1 OK AT^BLACKLIST=4,1,38950,339 ^BLACKLIST: SET LTE ONLY OK OK AT+CTEC=2,4 +CTEC: 4,4 OK +CGREG: 0 +CREG: 2 +CEREG: 0 +CREG: 2 at+creg? +CREG: 1,2 OK
1335324 | SPCSS00690682 | A-MPR 功率回退需要分不同带宽，全部带宽一个功率回退值，功率和A-SEM 不能同时满足。 | 客户测试支持是R12以前的协议版本，终端目前实现是R12及以后的协议支持。 | 暂时开放支持R12以前协议的内部Code。 | NA
1250029 | SPCSS00653652 | 新需求：8910DM平台支持空中写卡功能 | 原来不支持 | 增加功能 | 无
1340397 |  | coverity:hal_abb_config.c处理“逻辑死代码”问题 | hal_abb_config.c文件中“逻辑死代码”问题 | 使用#if !defined(ARMCC) && !defined(ARMGCC)宏定义，将逻辑代码流程区分，使流程中不存在“逻辑死代码”。 | 复检
1340420 |  | LTE白卡模式下通过AT设置激活、去激活时间异常 | 白卡下没有设置为标准值。 | 白卡下设置为标准值。 | 复测
Duplicate.根据bugzilla中的bug信息获取到的某bug的duplicates
Bug ID | Summary | Target CR | CQ_ID
1335702 | 模式切换到LTE only 模式，显示creg：6 +UMTS Service 不正确 | 1332788

## W20.24.2
Release Notes
Version | 8910_MODULE_V1_3_W20.24.2
Branch | 8910dm_v1.3
Release_Date | 2020-06-09
NewFeature
Notice
MainModify
NV改动
是否改动 | Headline | 修改文件 | BUGZILLA ID
Bug ID | CQ_ID | Summary | Root_cause | Analysis_Solution | Test_Suggestion | Teststep
1338551 |  | 8915DM_cat1_BB_RF在接电话时输入命令ata返回+CME ERROR: Operation not allowed | 上报来电事件，先启动voice，在play tone，这时候发送ata命令后，首先要start voice，在判断是第二次start voice，所以返回错误，ata就会回error了 | 来电事件上报，只play tone，start voice在ata的时候调用 | no
1314168 |  | 8910DM V2开机后无法关闭LCD屏 | 开机时候没有关闭背光 | 开机关闭背光 | 开机查看LCD背光是否点亮
1212435 |  | 增加simlock服务 | 增加simlock功能 | NO | NO | NO
1336577 |  | Monkey稳定性测试死机->CP assert:LINE:1183<-->FILE:md_ipc.c<-->Indication:AP PANIC<- | init_http做malloc没完成调用free释放未分配内存的指针变量 | init_http做malloc的时候，不允许做free | NA
1338343 |  | 黑名单功能不可用，设置时报错+CME ERROR:Operation Not Allowed | 修改 | 修改 | NA | at+ctec? +CTEC: 2,2 OK AT+CCED=0,1 +CCED:GSM current cell info:460,00,2142,c5a8,39,37,37,31 OK AT^BLACKLIST=1,1 ^BLACKLIST: Set nEnable 1 OK AT^BLACKLIST=2,1,49,"64F0002142",39 +CME ERROR:Operation Not Allowed at+ctec=2,4 +CTEC: 4,4 OK AT+CCED=0,1 +CCED:LTE current cell:460,00,460026025628928,0,40,n100,38950,36485124,71,31,8514,54,339 OK AT^BLACKLIST=1,1 ^BLACKLIST: Set nEnable 1 OK AT^BLACKLIST=4,1,38950,339 +CME ERROR:Operation Not Allowed
1332834 |  | 通过AT^PDNACTINFO设置激活或者去激活时长之后，掉电设置失效 | 设置PDNACTINFO指令后使用AT&W保存一下修改 | 设置PDNACTINFO指令后使用AT&W保存一下修改 | None | 1、通过AT指令AT^PDNACTINFO=1,1,5,2设置激活次数和时长 2、掉电重启 3、通过AT^PDNACTINFO=0,1查看设置是否生效
1333768 |  | 设置AT+CGQMIN=1,2,4,5,5,16,AT模块错误返回ERROR | 修改CGQMIN设置条件，去掉激活这个条件 | 修改CGQMIN设置条件，去掉激活这个条件 | NA
1328444 |  | 15x系列补充业务相关用例，补充业务激活失败 | VOLTE下添加CFW_SsSetClip方法 | VOLTE下添加CFW_SsSetClip方法 | None
1336116 |  | FTP_MT_Call接听时返回error | 第二次接听电话底层返回的是error，at的error处理没有关闭audio | 第二次接听电话底层返回的是error，at的error处理流程增加关闭audio的动作 | NA | +GSM Service
1326112 |  | autotester make call 测试，read csq=99（这是非法值） | PS域状态一直是0，所以查询的值都是缺省值 | 修改判断逻辑，改为用CS域状态作为判断条件 | NO
1332364 |  | 无卡扫频挂测过程中异常，执行AT+QSCANF命令返回error | Modified QSCANF command memory leak. | Modified QSCANF command memory leak. | None | 1、开启飞行模式 2、执行无卡扫频AT+QSCANF
1333432 |  | AT+CFGDFTPDN指令中存在2处错误 | 修改文档 | 修改文档 | NA | AT文档查看
1337163 |  | BLE测试模式不开启省电 | BLE开启BQB测试时，由于省电调度被reset CMD打断，测试异常 | BLE测试模式下不开省电 | 1.BLETESTMODE=1打开信令测试模式下蓝牙；2.SPBQBTEST=1开始BQB测试。 | BLE信令或非信令测试
1250029 | SPCSS00653652 | 新需求：8910DM平台支持空中写卡功能 | 原来不支持 | 增加功能 | 无
1337342 | SPCSS00691926 | 关于音频有几个问题想咨询一下 | 音频播放代码走读细节答疑 | 给出相关解释，并修改本地录音送数据中断时间间隔，最大20ms(可配置) | no
1337019 |  | 测试干扰检测主动上报功能，LTE下干扰上报时间点和设计问文档不符 | 当前实现在每个band发起盲搜时清除了前一个band的Jamming信息，丢失覆盖时不能正确上报全band的Jamming信息； | 1、解决不能正确上报全band的Jamming信息； 2、保持Jamming信息，直到下次认为没有Jamming时清除（当前Jamming信息仅在一次找网过程中有效）； 3、找网过程的各阶段都进行Jamming检测（即增加freqMeas阶段，当前仅PowSeep阶段）。 | no | 1、发送AT+MJDC=1 2、发送AT+CFUN=1开机 3、检测到干扰小区，干扰上报

## W20.24.1
Release Notes
Version | 8910_MODULE_V1_3_W20.24.1
Branch | 8910dm_v1.3
Release_Date | 2020-06-08
NewFeature
Notice
MainModify
NV改动
是否改动 | Headline | 修改文件 | BUGZILLA ID
Bug ID | CQ_ID | Summary | Root_cause | Analysis_Solution | Test_Suggestion | Teststep
1335587 |  | 紧急电话挂断后蓝屏->CP assert:LINE:233<-->FILE:md_ipc_func.c<-->Indication:write ipc no avail: 15<- | 看起来是FLASH擦写保护的问题，在死机后访问FLASH或者FLASH控制器寄存器都会挂住。详细的原因很难直接观察，但有两个发现： a. FLASH驱动mutex保护逻辑不完整，理论上会出现SUSPEND后切换thread后，在新的thread中也发起FLASH擦写操作。但现在遇到的问题不是这个问题，当前FLASH驱动只有文件系统会调用，而每个文件系统自身是有mutex保护，而系统中只有一个分区（/）是可写的，因此当前不会发生多线程的问题。这个问题是在支持新的FLASH时改动引入的，在FLASH驱动修改前没有这个问题。 b. 试验发现，如果不启用AHB_READ_DISABLE功能，不会发生挂死。可以控制代码修改，让反汇编的结果只有很少的指令区别，没有layout变化。因此看起来关闭AHB_READ_DISABLE功能是有效的。 | 先关闭AHB_READ_DISABLE功能。 | 同样复测，并建议用更多的场景增加测试压力 | 1、拨打紧急电话ATD112;
1337257 |  | 8910dm V1.3 增加nonbl R14 target需求 | 增加 8915DM_NONBL_BB_RF_R14 target 需求 | 新增target 8915DM_NONBL_BB_RF_R14 CP shell:shell_8910M_chip_UIS8915DM_NONBL_BB_RF_SS_R14 | none
1337040 |  | 需要实现at命令AT+MMICG | 音频校准工具支持 | 音频校准工具可直接进行音频参数调节 | NA
133326 |  | 进行搜狗输入法系统monkey测试，log提示：// CRASH: com.android.email(java.lang.NullPointerException) |  |  |  | 1.在dos环境下，输入adb shell 命令，进入shell2.输入adb shell monkey --pkg-blacklist-file /data/black.txt --ignore-crashes --ignore-timeouts --ignore-security-exceptions -v -v -v -s "&MonkeyTestSeed&" --throttle 500 1700000") black.txt中的内容为: com.android.modemassert com.android.settings com.android.development com.android.spare_parts com.cmcc.mobilevideo com.cmcc.homepage com.aspire.g3wlan.client com.aspire.mm cn.com.fetion com.ophone.reader.ui cn.emagsoftware.gamehall com.huawei.pisa.activity com.huawei.pisa com.siano.mobiletv com.baidu.searchbox_spreadtrum com.usis.interactiveplayer cmccwm.mobilemusic com.cmcc.customerservice com.cmcc.monternet com.estrongs.android.pop com.chinamobile.cmccwifi com.telenav.app.android MonkeyTestSeed为1-100的随机数 第一次发生异常为:0.1942Hours
1336855 |  | 支持BLE ADV Response Data 功能 | 支持该功能 | 支持该功能 | No
1310745 | SPCSS00679627 | 请提供SDK API版本 | 新需求 | 增加实现 | NA
1327010 |  | 呼入电话AT第一次显示RING时，并没有伴随响铃声音，必现 | 在收到来电上报事件时，需要在回显ring的同时也播放ring 铃音 | 在收到来电上报事件时，添加ring铃音的播放 | NA | 1、Auto模式开机注册LTE网络 2、此时呼入电话
1329202 | SPCSS00688055 | 播放某些MP3文件，返回ERROR | 解码器帧同步次数大于实际文件包含帧数导致同步失败 | 针对小文件播放做对应调整 | audio
1335564 |  | HTTP命令不能获取到HTTP服务器上的JPG数据数据 | HTTP 部分处理url时， 对存在 '?' '%'等符号的处理不当，导致发出去的请求没有包含有效的uri信息，获取资环失败。 | 更新含有 '?' '%' 等符号的url处理方式，使其能够正确分解为有效uri。 | Test case | 发现设置HTTP服务器的URL地址为“http://timgsa.baidu.com/timg?image&quality=80&size=b9999_10000&sec=1587725096029&di=3102abfd5ed4db57dcd0ee38ca3a43a1&imgtype=0&src=http%3A%2F%2Fa0.att.hudong.com%2F78%2F52%2F01200000123847134434529793168.jpg”后，只能获取到52字节的数据。用对比模组M8321测试能获取到完整的数据。 AT+HTTPINIT OK AT+HTTPPARA="CID","1" OK AT+HTTPPARA="URL","http://timgsa.baidu.com/timg?image&quality=80&size=b9999_10000&sec=1587725096029&di=3102abfd5ed4db57dcd0ee38ca3a43a1&imgtype=0&src=http%3A%2F%2Fa0.att.hudong.com%2F78%2F52%2F01200000123847134434529793168.jpg" OK AT+HTTPACTION=0 OK 0 200 52
1333768 |  | 设置AT+CGQMIN=1,2,4,5,5,16,AT模块错误返回ERROR | 修改CGQMIN设置条件，去掉激活这个条件 | 修改CGQMIN设置条件，去掉激活这个条件 | NA
1328519 |  | 快速执行开关热插拔功能，并插拔卡，模块不驻网 | 快速执行热插拔测试会导致多次USIM RESET过程中出现失败，就切换到SIM的模式 | 优化USIM RESET处理机制 | 频繁热插拔
1330986 | SPCSS00688775 | 喇叭无声问题。 | 客户音频通路新接法：HP_R--->AW8733 PA--->speaker | 在CP端增加HP_R驱动并把各种音频硬件接法改为可在AP端通过音频NV参数自由配置。提供8910DM在AP端加外部PA的方法让客户在AP端加外部PA。 | 无
1328709 |  | 京沪高铁测试Volte语音长保通话，全程一块8910板掉话3次，一块掉话2次。 | 网络参数配置异常，导致有效小区向无效小区切换，长时间不能正常工作 | 针对网络配置异常进行场景保护 | NA
1328698 |  | 京沪高铁测试中8910DM速率远小于对比机7600e且测试中速率间接性掉0 | 高频段切换频偏超出范围，导致切换频繁失败，针对此增加优化升级。同时测试终端接收存在异常。 | 优化高频段切换时频偏估计方案 | na
1337421 |  | ERRC触发同频重选之后EL1C每个DRX都要进行2次同频测量，PAGING_START一次，IDL_MEAS一次，过程冗余 | ERRC触发同频重选之后,EL1C收到了L2的候选小区列表，立即规划了同频的测量请求； | ERRC触发同频重选之后,EL1C收到了L2的候选小区列表，将同频测量请求规划到下一次寻呼周期的 | 复测

## W20.23.5
Release Notes
Version | 8910_MODULE_V1_3_W20.23.5
Branch | 8910dm_v1.3
Release_Date | 2020-06-05
NewFeature
Notice
MainModify
NV改动
是否改动 | Headline | 修改文件 | BUGZILLA ID
是 | TDD Band SubFrame2 PUSCH 首符号EVM Jumping，峰值大于10%，Fail SPRD标准5% | RF_nv.nvm | 1321992
Bug ID | CQ_ID | Summary | Root_cause | Analysis_Solution | Test_Suggestion | Teststep
1326990 |  | 循环挂测手动选网过程中蓝屏->CP assert:LINE:233<-->FILE:md_ipc_func.c<-->Indication:write ipc no avail: 15<- | 目前看到USB传输太密集，在中断中又再次触发下一次传输，可能导致时序混乱。 | 在usb传输时候做buffer的合法性检查，大概会增加 0.1 微秒延时可以避免这个问题；目前先修改不影响大家测试，具体时序问题会继续追踪。 | 用 USB 抓 CP log/MOS log，然后做可能触发写NV的操作（如 CTEC） | 自动模式，移动SIM卡 1、手动选网至受限驻留网络（CUCC） 2、手动选网至受限正常网络（CMCC）
1335283 |  | V1.3版本校准失败（GSM Loss校准pass后就会一直卡住无法进入LTE AFC校准，超时后失败） | diag回复命令 复用接收命令数据空间，simba机制 回复报文后还需继续使用接收到的数据，此时数据已被改变 | 回复命令申请单独空间 | none
1134513 |  | sync code | sync code | sync | NA
1328034 |  | 蓝牙可见性初始设置没有根据NV的值来操作 | 初始设置的固定值，可见，未根据NV中保存的值来初始设置 | 初始设置时，根据NV中保存的值来设置 | N/A
1332722 | SPCSS00689478 | App Image无法通过UpgradeDownload工具烧写 | pac中不包含nv数据，头信息中打开了reparation 进入了异常处理流程 | 关闭reparation 开关 用不到此功能 | 下载opencpu pac
1316299 | SPCSS00682086 | 如何获取真随机数的问题 | 真随机数问题 | 支持，在以后的版本中发布。 | NULL
1318906 |  | SIM0 card 热插拔异常 | V2 板子 SIM 卡热插拔相关 PIN 变化，从之前的GPIO4 换成了 GPIO10；SIM1 用 GPIO11。 | V2 板子重配SIM卡热插拔相关的 GPIO。 | 重新测试SIM卡热插拔
1334741 |  | AT+SPLTEDUMMYPARA=27,1设置后没有强制重选到GSM | 参数isReselAllowedInCurrentDrx未设置，引起不能触发重选； | 参数isReselAllowedInCurrentDrx未设置，引起不能触发重选； | no | 1.终端上电开机注册； 2.LTE空闲态下发AT指令AT+SPLTEDUMMYPARA=0,1，AT+SPLTEDUMMYPARA=0,1，打开对GSM邻区测量； 3.发送AT指令AT+SPLTEDUMMYPARA=27,1，强制重选到GSM；
1331199 |  | 更改PDP激活和去激活的时间、次数，断电重启后恢复默认值，不正确 | CFW NV没有保存 | 设置的时候自动保存 | no
1321992 |  | TDD Band SubFrame2 PUSCH 首符号EVM Jumping，峰值大于10%，Fail SPRD标准5% | APC gain setting 时间太晚 | APC gain setting 时间提早50Ts | time mask/EVM case 同时进行验收
1328478 |  | 6.5 Speed Enhancement failed | 优化开机速度，导致不符合测试用例 | 在做PPS交互前，恢复正常的WWT设置 | 本测试用例 | ETSI 102 230电气性能测试部分： 6.2.5 F=512 D=8 Failed 6.2.5 F=512 D=16 Failed The Terminal does not work with the UICC simulator.
1328492 |  | 6.1.6 Unblock PIN2 (Sequence B) failed | 操作步骤比较复杂 | 使用正确的AT命令 | 无 | ETSI 102 230电气性能测试部分： 6.1.6 Unblock PIN2 (Sequence B) AT+CPIN="08978675","3579"输入返回error Acceptance criteria: The terminal shall behave as expected. Actual result: Acceptance criteria fulfillment not specified by testing person. No information about the terminal's behaviour after step f) provided by testing person. Verdict: INCONCLUSIVE Acceptance criteria: 2.c) The terminal shall send a UNBLOCK PIN command to the UICC with parameter P2 = "81", which shall succeed. Actual result: 2.c) The terminal did not send UNBLOCK PIN command to the UICC with parameter P2 = "81" or the execution did not succeed. Verdict: FAILED
1328506 |  | 7.2.2 Command processing, ACK, NACK, NULL procedure bytes failed | 优化开机WWT设置，导致PPS交互超时时间变短 | 在做PPS交互前，恢复正常的WWT设置 | 本测试用例 | ETSI 102 230电气性能测试部分： 7.2.2测试过程中报错： Errorcode: 0x2410002a WDMDLL: DMB blocked because of FIFOOverflow
1323654 | SPCSS00685367 | MIC-2 无法录音，请帮忙 review 一下我们的硬件连接是否有问题 | 在走ADC_R时数字增益需要同时设置adc_l_dgain和adc_r_dgain，该问题为数字IC设计的一个bug，通过软件方式来避免 | 在走ADC_R时数字增益同时设置adc_l_dgain和adc_r_dgain | 需要用带MIC2的板子进行测试
1335803 |  | 连接模式测量EVENT打印优化 | EVENT打印使用了ERRC自己封装的一个ERRC_DEBUG_TRACE，该调用的CPU消耗较大，而测量上报频繁，可以使用TRACE模块提供的调用进行优化，降低CPU资源占用； | EVENT打印使用TRACE模块的调用； | no
Duplicate.根据bugzilla中的bug信息获取到的某bug的duplicates
Bug ID | Summary | Target CR | CQ_ID
1331216 | 更改PDP激活去激活超时时间和次数，断电重启后不生效，恢复默认值 | 1331199
1331201 | 更改PDP激活和去激活的时间、次数，断电重启后恢复默认值，不正确 | 1331199

## W20.23.3
Release Notes
Version | 8910_MODULE_V1_3_W20.23.3
Branch | 8910dm_v1.3
Release_Date | 2020-06-03
NewFeature
Notice
MainModify
NV改动
是否改动 | Headline | 修改文件 | BUGZILLA ID
是 | FGI19和FGI34没有关闭 | modem_nv_cat1bis_uix8910_static.nvm | 1330079
Bug ID | CQ_ID | Summary | Root_cause | Analysis_Solution | Test_Suggestion | Teststep
1334252 |  | FTP稳定性测试死机->CP assert:LINE:1183<-->FILE:md_ipc.c<-->Indication:AP PANIC <- | 空指针使用引发死机 | 解决空指针使用 | 压力测试
1325976 | SPCSS00686539 | TCP长时间挂测死机 | 空指针引用死机,多线程同时访问问题 | 添加空指针保护，添加多线程mutext lock 保护 | 压力测试
1327613 |  | at^ssit=0,2和AT+NVPC=3不支持 | at^ssit=0,2不支持是由于死机了，所以无响应 AT+NVPC=3不操作是由于参数输入不全导致 | 这边先把文档修改，还有部分参数范围修改好，后面死机问题需要罗勇帮忙分析， | no | AT文档查看
1328619 |  | 设置AT+CSMS=0返回的值与设置的值不符 | 修改CSMS指令SetCommand响应格式 | 修改CSMS指令SetCommand响应格式 | None
1316362 |  | 发送ATS4=1之后，再次发送at命令，发现at返回界面中少了1个字母“a” | 打印命令的时候使用了错误的下标ID | 修改下标ID索引 | no | 依次发送下面AT:
1329892 |  | CPOL以长、短字符格式显示时，删除一个CPOL，显示格式变成了数字格式 | 删除一个plmn与添加plmn使用同一接口，所以删除一个plmn也会将fromat置为0 | CPOL执行成功后，判断参数个数为1，表示删除一个plmn，此时format不去置0 | None | AT+CPOL=,0 OK AT+CPOL? +CPOL: 4,0,"CHINA MOBILE",0,0,0,0 +CPOL: 5,0,"CHINA MOBILE",0,0,0,0 +CPOL: 7,0,"CHINA MOBILE",1,1,0,0 +CPOL: 8,0,"CHN-UNICOM",0,0,1,1 OK AT+CPOL=4 OK AT+CPOL? +CPOL: 5,2,"46000",0,0,0,0 +CPOL: 7,2,"46000",1,1,0,0 +CPOL: 8,2,"46001",0,0,1,1 OK AT+CPOL=,1 OK AT+CPOL? +CPOL: 5,1,"CMCC",0,0,0,0 +CPOL: 7,1,"CMCC",1,1,0,0 +CPOL: 8,1,"UNICOM",0,0,1,1 OK AT+CPOL=5 OK AT+CPOL? +CPOL: 7,2,"46000",1,1,0,0 +CPOL: 8,2,"46001",0,0,1,1 OK
1329303 |  | 测试开关机+开关机NAT中，测试46次左右测试停止，AT口打不开 | USB controller 初始化流程有问题，导致 USBCFG 寄存器配置有问题。 | 按照 Synopsis 提供的手册初始化 USB。 | 重新测试 | ]
1330744 |  | band19通道测试fail | 新增band19、band25、band26需求 | 增加band19、band25、band26需求 | NA
1330079 |  | FGI19和FGI34没有关闭 | 不支持GERAN的CGI读取，需要设置FGI19/34为0； | 设置FGI19/34为0； | no
1330991 | SPCSS00688781 | 移动物联网卡2G网络下注网时间较长,比竞品慢很多 | 上次注册成功后，写入SIM的EF_LOCI成功，但是SIM卡异常导致CS UPDATE一直为NOT UPDATE，导致后续选网优先选择了IMSI的PLMN，选网时间较长。 | 上次驻扎的plmn因为sim写入失败,没有优先查找.如果上次驻留成功，并且驻留的LAI有效，即使CS UPDATE为NOT UPDATE，依然优先选择该LAI进行流程。 | N/A
Duplicate.根据bugzilla中的bug信息获取到的某bug的duplicates
Bug ID | Summary | Target CR | CQ_ID
1330738 | BAND25的tx和rx通道不通 | 1330744
1330740 | band26通道不通。 | 1330744
1334257 | 连接阿里云MQTT模块死机 | 1334252
1334278 | 连接FTP模块死机->CP assert:LINE:1183<-->FILE:md_ipc.c<-->Indication:AP PANIC <- | 1334252

## W20.23.1
Release Notes
Version | 8910_MODULE_V1_3_W20.23.1
Branch | 8910dm_v1.3
Release_Date | 2020-06-01
NewFeature
Notice
MainModify
NV改动
是否改动 | Headline | 修改文件 | BUGZILLA ID
Bug ID | CQ_ID | Summary | Root_cause | Analysis_Solution | Test_Suggestion | Teststep
1330985 |  | FTP稳定性测试死机->CP assert:LINE:1183<-->FILE:md_ipc.c<-->Indication:AP PANIC <- | 多线程操作socket,其中一个线程关闭socket后，另一个线程使用引发crash | 将多线程访问同一资源的功能放入mutex保护 | 压力测试
1212435 |  | 增加simlock服务 | 增加simlock功能 | NO | NO | NO
1328041 |  | USB 插入或者 reset 时候概率出现 usb 口不识别，异常上报 wakeup int | soft disconnect 之后没有做 soft reset，HOST 端可能会认为设备侧从睡眠状态切换到唤醒状态，状态错误，除非重新 reset 或者插拔才可以恢复 | soft disconnect 之后需要再 soft reset 之后就可以发起正常枚举流程 | 模块 usb 口和 PC 连接，枚举成功后 reset （硬件复位或者掉电重新上电） 模块，保证至少50次枚举没有错误
1318985 |  | 重构改进LOG/blue screen/DIAG/HOST command处理 | 综合考虑8910和8811，对LOG/blue screen/diag/host command需要重构改进。 | 改进目标： (a) 需要兼容host trace和diag trace。8811需要切换到diag trace，但8910需要保留host trace（8910切换到diag trace需要再额外占用一个UART） (b) 需要兼容debughost(host only)，uart, usb serial (c) 进一步优化效率，8811上需要使用尽可能少的buffer (d) 蓝屏时需要同时支持diag command和host command (e) 尽量减少系统繁忙对trace的影响 (f) modemlog和moslog需要纳入考虑，同样有蓝屏和不受系统繁忙的影响 | 重点关注trace
1318036 | SPCSS00683012 | WiFi 信道切换 | 增加3个wifi的AT命令 | 增加3个wifi的AT命令 | 测试
1314168 |  | 8910DM V2开机后无法关闭LCD屏 | 开机时候没有关闭背光 | 开机关闭背光 | 开机查看LCD背光是否点亮
1325591 |  | 配置完NV重启，激活IPV4V6后进行RNDIS拨号，PC的CMD窗口ping IPV6地址失败 | 和1325591为同一问题，PC 配置了匿名IPV6模式，发出地址协商的IPV6地址和实际业务使用的地址不一致，导致下行数据无法正常转发给PC. | IPV6地址无法直接转发时，广播给相同SIMID,CID的设备 | 功能测试 | 配置完NV重启，激活IPV4V6后进行RNDIS拨号，在串口工具上查询RNDIS拨号成功 AT+CGDCONT? +CGDCONT: 0,"IPV4V6","cmnet","IPV4:10.68.247.192 IPV6:::1:2:71FB:234" +CGDCONT: 1,"IPV4V6","CMNET","IPV4:10.68.247.192 IPV6:::1:2:71FB:234",0,0 OK at^netif? default netif: GP2 NC3: inet4 addr: 10.0.1.5 inet6 addr0: FE80::F029:7EF1:712A:6B0D inet6 addr1: :: gw addr: 10.0.1.1 mask addr: 255.255.255.0 dns addr: IPV4 DNS1:211.137.160.5 IPV4 DNS2:211.137.160.185 IPV6 DNS1:2409:8002:2000::11 IPV6 DNS2:2409:8002:2000::1 UPLOAD LWIP : 0 DOWNLOAD LWIP : 0 UPLOAD PPP : 0 DOWNLOAD PPP : 0 UPLOAD RNDIS : 41567 DOWNLOAD RNDIS : 4931 GP2: sim:0 - cid:1 inet4 addr: 10.0.1.4 inet6 addr0: FE80::1:2:71FB:234 inet6 addr1: 2409:8902:4821:160F:1:2:71FB:234 gw addr: 10.0.1.1 mask addr: 255.255.255.0 dns addr: IPV4 DNS1:211.137.160.5 IPV4 DNS2:211.137.160.185 IPV6 DNS1:2409:8002:2000::11 IPV6 DNS2:2409:8002:2000::1 UPLOAD LWIP : 168 DOWNLOAD LWIP : 176 UPLOAD PPP : 0 DOWNLOAD PPP : 0 UPLOAD RNDIS : 0 DOWNLOAD RNDIS : 0 GP1: sim:0 - cid:1 inet4 addr: 10.68.247.192 inet6 addr0: :: inet6 addr1: :: gw addr: 0.0.0.0 mask addr: 0.0.0.0 dns addr: IPV4 DNS1:211.137.160.5 IPV4 DNS2:211.137.160.185 IPV6 DNS1:2409:8002:2000::11 IPV6 DNS2:2409:8002:2000::1 UPLOAD LWIP : 41007 DOWNLOAD LWIP : 19493 UPLOAD PPP : 0 DOWNLOAD PPP : 0 UPLOAD RNDIS : 0 DOWNLOAD RNDIS : 0 lo0: inet4 addr: 127.0.0.1 inet6 addr0: ::1 inet6 addr1: :: gw addr: 127.0.0.1 mask addr: 255.0.0.0 UPLOAD LWIP : 0 DOWNLOAD LWIP : 0 UPLOAD PPP : 0 DOWNLOAD PPP : 0 UPLOAD RNDIS : 0 DOWNLOAD RNDIS : 0 OK 打开CMD窗口，ping IPV6地址失败 C:\Users\fang.chen>ping 2001:DA8:8000:1::80 正在 Ping 2001:da8:8000:1::80 具有 32 字节的数据: 请求超时。 请求超时。 请求超时。 请求超时。 2001:da8:8000:1::80 的 Ping 统计信息: 数据包: 已发送 = 4，已接收 = 0，丢失 = 4 (100% 丢失)，
1324582 |  | CTCC商用网，激活数据业务后，终端类似死机，无LOG输出且AT不通（无蓝屏信息打印） | 电信自注册线程做完任务后没有删除线程 | 电信自注册线程做完任务后删除线程 | 功能测试 | 1、终端开机驻网 2、设置APN：AT+CGDCONT=5,"IP","CTNET"
1270843 | SPCSS00662569 | 模块连接android设备，PPP拨号建立失败 | 枚举后串口数据通路不通 | 提供patch客户验证 | redo
1325530 |  | 配置SYSNV重启生效后，+++退出ATD*99***1#拨号，再执行ATH挂断死机 | at模式拨号，无协商过程时，netif为null | 增加netif remove时的保护 | redo | AT+SYSNV=1,"nat_cfg",255 OK ..........重启模块，驻网后执行下面的AT命令......... ATD*99***1# CONNECT OK ATH
1328611 |  | 执行AT^COAPDATA指令报错之后,再执行COAP相关的正确指令也会报错，具体见测试步骤 | 执行错误后未进行标志位复位 | 执行错误后进行标志位复位 | NA
1329448 |  | B20 Carrier Leakage不满足SPRD标准 | riscv的TX自校准，只有LB1端口自校准，没有LB2自校准。 | 增加LB2的TX自校准 | NA
1327598 |  | 无数据传输下，跟踪工具（AP、CP）log吞吐量异常大，达到700kbyte/s | 长度未对齐，写指针索引达到临界值 | 更新判断条件，更新溢出索引 | 无 | 1、测试并发速率
1329128 |  | CP PANIC: ->CP assert:LINE:601<-->FILE:hal_pagespy_dmc.c<-->Indication:EL SelfMonitor not update for sim1<- | 2G连接态下提供irat gap时间间隔不可控，自检机制不适用 | irat场景不做自检 | 复测
1331336 | SPCSS00688921 | 模块开机放一段时间后重启 | 判断短信中心号码逻辑有误，会导致内存越界操作，从而导致死机 | 修改短信中心号码逻辑处理 | NONE
1330744 |  | band19通道测试fail | 新增band19、band25、band26需求 | 增加band19、band25、band26需求 | NA
1331746 |  | TDD 0/9配比，PO=6场景，进入IDLE必现死机：LINE:17561<-->FILE:l1cc_lte_l1_task.c<-->Indication:Pch Gap no finish! pch_offline_end_flag=0x0<- | ssp9,dwts只有6个符号，offline收数需要提前到前一个子帧ofdm6，导致子帧终端触发的measpwr IP更新晚了，offline流程异常。 | 提前触发measpwr IP更新 | 复测 | 1、TDD单小区，0/9配比； 2、仪表下发paging，PO=6;
Duplicate.根据bugzilla中的bug信息获取到的某bug的duplicates
Bug ID | Summary | Target CR | CQ_ID
1330738 | BAND25的tx和rx通道不通 | 1330744
1330740 | band26通道不通。 | 1330744
1330968 | RRM 6.3.3-band8-crash-->CP assert:LINE:601<-->FILE:hal_pagespy_dmc.c<-->Indication:EL SelfMonitor not update for sim1<- | 1329128
1329343 | 配置NV重启生效，然后自动挂载第5路PDP，不能ping IPV6 | 1325591

## W20.22.5
Release Notes
Version | 8910_MODULE_V1_3_W20.22.5
Branch | 8910dm_v1.3
Release_Date | 2020-05-29
NewFeature
Notice
MainModify
NV改动
是否改动 | Headline | 修改文件 | BUGZILLA ID
是 | Trunk/V1.2/V1.3/Non-BL 协议栈 Static NVM文件同步 | modem_nv_cat1bis_uix8910_static.nvm | 1326936
Bug ID | CQ_ID | Summary | Root_cause | Analysis_Solution | Test_Suggestion | Teststep
1328753 |  | 设置LTE黑名单时，黑名单最大个数与黑名单个数不一致时没有报错 | 修改个数检查 | 修改个数检查 | RE-TEST | AT^BLACKLIST=1,1 ^BLACKLIST: Set nEnable 1 OK AT^BLACKLIST=4,1,38950,339 ^BLACKLIST: SET LTE ONLY OK OK AT^BLACKLIST=4,1,38950,339,38950,339 ^BLACKLIST: SET LTE ONLY OK OK AT^BLACKLIST=4,1,38950,339,38950,339,38950,339 ^BLACKLIST: SET LTE ONLY OK OK AT^BLACKLIST=4,1,38950,339,38950,339,38950,339,38950,339 ^BLACKLIST: SET LTE ONLY OK OK AT^BLACKLIST=4,1,38950,339,38950,339,38950,339,38950,339,38950,339 +CME ERROR:Operation Not Allowed AT^BLACKLIST=4,2,38950,339,38950,339,38950,339,38950,339 ^BLACKLIST: SET LTE ONLY OK OK AT^BLACKLIST=4,3,38950,339,38950,339,38950,339,38950,339 ^BLACKLIST: SET LTE ONLY OK OK AT^BLACKLIST=4,4,38950,339,38950,339,38950,339,38950,339 ^BLACKLIST: SET LTE ONLY OK OK AT^BLACKLIST=4,5,38950,339,38950,339,38950,339,38950,339 +CME ERROR: parameters are invalid
1328476 |  | 关闭Camera的时序不正确，Camera相关AT命令不可使用 | camera关闭模式时序有问题 | 修改关闭时序 | NA | 1、
1330547 |  | 合入新的AT接口相关的代码 | BT应用功能 | 合入新的AT接口相关的代码 | AT接口测试 | 新的AT接口测试
1318573 |  | monkey稳定性测试死机->CP assert:LINE:233<-->FILE:md_ipc_func.c<-->Indication:write ipc no avail: 15<- | 推测FLASH发了SUSPEND后等待的时间不够，导致FLASH工作不正常。针对这个猜想，没有好的直接验证手段。可能V1.3由于代码修改，从开中断到执行第一条FLASH的时间发生了微小的变化，导致出现问题。 | 加大FLASH SUSPEND后的延时。 | 同样复测
1316362 |  | 发送ATS4=1之后，再次发送at命令，发现at返回界面中少了1个字母“a” | 打印命令的时候使用了错误的下标ID | 修改下标ID索引 | no | 依次发送下面AT:
1329046 |  | 支持外接FLASH上的文件系统，并可以通过ResearchDownload格式化 | 虽然8910支持外接FLASH，但软件中为了需要外接FLASH上的文件系统需要很多手工修改。 | 把大部分需要的修改加到代码库中，并准备客户定制需要的说明文档 | 缺省没有打开，需要手工配置才能使用外置FLASH
1329048 |  | 对特定的image size，制作差分包时报验证失败 | 当image size增加，制作差分时用到了apply差分后的部分数据作为参考，验证时认为引用了非法的数据，报错。 | 尽管这种引用和实际升级过程是匹配的，但为了简化流程，避免引用新的数据。修改差分制作工具。 | 用差异很大的两个版本测试差分升级
1326707 |  | ->CP assert:LINE:1183<-->FILE:md_ipc.c<-->Indication:AP PANIC<- | sys_post_event_to_APP中存在内存泄漏 | free 未释放的内存 | 功能测试
1330108 |  | 8910DM V1.3软件版本支持BLE | V1.3软件版本支持BLE功能 | V1.3软件版本支持BLE功能 | No
1289210 |  | 8910 BT APP AT命令实现 | 8910 BT APP AT命令实现 | 8910 BT APP AT命令实现 | NA
1295153 |  | 支持XMC SPI NOR FLASH | XMC写SR需要分开写，而且1MB/2MB的BP和4MB不一样 | 支持XMC FLASH，并完善unitest | 正常测试，并通过unittest验证
1324789 |  | 先发送AT+CGDCONT=7,"IPV4V6","AAA"（AAA长度为99），再发送AT+CGDCONT?，发现返回值错误 | 需要修改CGDCONT?的显示，现在显示的数组长度太短只有120字节，改为220字节。 | 需要修改CGDCONT?的显示，现在显示的数组长度太短只有120字节，改为220字节。 | NA | 步骤1，先发送AT+CGDCONT=7,"IPV4V6","AAA"（AAA长度为99） 步骤2，再发送AT+CGDCONT?
1325465 |  | openphone的版本开机后死机 | 由于文件系统非常满，而且reserved block在文件不存在时，vfs_sfile_write没有使用reserved blocks，造成写文件失败。 | 修正vfs_sfile_write在文件不存在时不使用reserved block的问题 | 先在文件系统中写入大量的数据，再测试 | 模块上电开机
1328041 |  | USB 插入或者 reset 时候概率出现 usb 口不识别，异常上报 wakeup int | soft disconnect 之后没有做 soft reset，HOST 端可能会认为设备侧从睡眠状态切换到唤醒状态，状态错误，除非重新 reset 或者插拔才可以恢复 | soft disconnect 之后需要再 soft reset 之后就可以发起正常枚举流程 | 模块 usb 口和 PC 连接，枚举成功后 reset （硬件复位或者掉电重新上电） 模块，保证至少50次枚举没有错误
1325002 |  | 没有激活PDP时，执行AT+CGCONTRDP返回的结果中第4个参数的值都是8位，没有区分<PDP_type> | 没激活不就显示，应该直接返回OK | 修改代码：没激活不就显示，应该直接返回OK | NA | AT+CGDCONT? +CGDCONT: 0,"IPV4V6","cmnet","IPV4:10.89.22.168 IPV6:::1:1:37CC:D82F" +CGDCONT: 3,"IP","CMNET","IPV4:0.0.0.0",0,0 +CGDCONT: 4,"IPV6","CMNET","IPV6: ::",0,0 +CGDCONT: 5,"IPV4V6","CMNET","IPV4:0.0.0.0 IPV6: ::",0,0 OK AT+CGCONTRDP +CGCONTRDP: 3,255,,"0.0.0.0.0.0.0.0" +CGCONTRDP: 4,255,,"0.0.0.0.0.0.0.0" +CGCONTRDP: 5,255,,"0.0.0.0.0.0.0.0" OK
1324611 |  | 执行AT+NST 返回不支持，文档中也没有相关说明 | 增加文档，顺便修改代码显示的一些问题 | 增加文档，顺便修改代码显示的一些问题 | NA
1324660 |  | Auto模式下激活IPV4V6后长ping IPV6，然后切换到GSM Only模式下激活PDP，再切换到Auto下激活PDP，之后自动停止ping | g_ispingcontinue状态位没有及时更改，导致到了超时时间就发送ping包，因此在切网的时间段内会发送很多次ping包，导致ping次数序号混乱。 | 修改ping逻辑 | 功能测试 | AT+CTEC? +CTEC: 0,0 OK AT+CGACT=1,1 +CGACT: 1, 1, IPV4:100.72.42.102 IPV6:::1:2:489A:93B8 OK AT+CGDCONT? +CGDCONT: 0,"IPV4V6","cmnet","IPV4:100.72.42.102 IPV6:::1:2:489A:93B8" +CGDCONT: 1,"IPV4V6","CMNET","IPV4:100.72.42.102 IPV6:::1:2:489A:93B8",0,0 OK AT+PING="2001:DA8:8000:1::80",10,60,30 OK Reply from 2001:DA8:8000:1::80: bytes= 60 time = 160(ms), TTL = 255 Reply from 2001:DA8:8000:1::80: bytes= 60 time = 97(ms), TTL = 255 Reply from 2001:DA8:8000:1::80: bytes= 60 time = 76(ms), TTL = 255 Reply from 2001:DA8:8000:1::80: bytes= 60 time = 70(ms), TTL = 255 Reply from 2001:DA8:8000:1::80: bytes= 60 time = 68(ms), TTL = 255 Reply from 2001:DA8:8000:1::80: bytes= 60 time = 64(ms), TTL = 255 Reply from 2001:DA8:8000:1::80: bytes= 60 time = 62(ms), TTL = 255 Reply from 2001:DA8:8000:1::80: bytes= 60 time = 61(ms), TTL = 255 AT+CTEC=0,2 +CTEC: 2,2 OK +CREG: 1 +GSM Service Request timed out. +CGREG: 1 +GSM Service AT+CGACT=1,1 +CGACT: 1, 1, IPV4:10.64.219.188 IPV6::: OK AT+CGDCONT? +CGDCONT: 1,"IPV4V6","CMNET","IPV4:10.64.219.188 IPV6:::",0,0 OK Request timed out. AT+cTEC=2,0 +CTEC: 0,0 OK +CEREG: 1 +E_UTRAN Service +CTZV: +32 AT+CGACT=1,1 +CGACT: 1, 1, IPV4:10.69.153.187 IPV6:::1:1:6CBC:5B0 OK Request timed out. Ping statistics for 2001:DA8:8000:1::80 Packets: Sent = 8515, Received = 8, Lose = 8507 <100%>, max_delay = 160 ms, min_delay = 61 ms, average delay = 82 ms
1321560 |  | AT+CCED=0,1返回值偶现有乱码AT CMD0 info text len=52: H枋€ 倌€ +CCED:GSM neighbor cell info:0,0,0,0,0,0 | 显示的Buffer，开空间后，没有初始化 | 清零初始化Buffer | NO
1255836 | SPCSS00655758 | AT+T3302指令的支持 | 添加T3302命令 | 添加T3302命令 | NONE
1326446 |  | 使用AT+CGDATA连接PPP之后，退出再ping包，死机 | 进行ppp业务时，将netif->output置成了0x0，做data send调用netif->output函数时，导致了死机 | 在pppstop时，对ppp->old_output做判断，只有不为null时，才记录 | 功能测试
1327705 |  | RNDIS 模式下PC禁用再启用网卡，功能异常，并造成内存泄漏 | PC 上禁用 RNDIS 网卡时候会发送 RNDIS HALT 消息，模块未处理 | 收到 RNDIS HALT 消息后模块需要通知网络测停止数据传输 | 测试 RNDIS 模式上网时候设备管理器里禁用设备间隔一段时间再次启用
1324095 |  | cmgs=<length>发送PDU格式短信， length参数无限制 | cmgs=<length>发送PDU格式短信， length参数无限制 | 需要对length做判断 | no | AT+CMGS=1 > 0891683108200205F011000D91688126124358F20008AA046D4B8BD5 +CMGS: 10 OK AT+CMGS=50 > 0891683108200205F011000D91688126124358F20008AA046D4B8BD5 +CMGS: 11 OK AT+CMGS=57 > 0891683108200205F011000D91688126124358F20008AA046D4B8BD5 +CMGS: 12 OK AT+CMGS=58 > 0891683108200205F011000D91688126124358F20008AA046D4B8BD5 +CMGS: 13 OK AT+CMGS=70 > 0891683108200205F011000D91688126124358F20008AA046D4B8BD5 +CMGS: 14 OK AT+CMGS=150 > 0891683108200205F011000D91688126124358F20008AA046D4B8BD5 +CMGS: 15 OK 根据文档： integer type value indicating in the text mode (+CMGF=1) the length of the message body <data>> (or <cdata>) in characters; or in PDU mode (+CMGF=0), the length of the actual TP data unit in octets (i.e. the RP layer SMSC address octets are not counted in the length) PDU is given: we can send pdu message depending to the dcs value of oct in the pdu header. the PDU shall be hexadecimal format (similarly as specified for <pdu>) and given in one line; ME/TA converts this coding into the actual octets of PDU.text is entered • we should care about the dcs of at+csmp setting, if we set 7bit encode of dcs, we can send 7bit encode message with text mode. • If we set 8bit or 16bit encode of dcs, we can send 8bit or 16bit message with text mode.the entered text should be formatted as follows: if <dcs> (set with +CSMP) indicates that 3GPP TS 23.038
1321137 |  | 无委对TD LTE频段变更使能和去使能的AT设置失败，该AT在V1.2版本上是支持的 | 之前屏蔽掉了这个命令 | 放开这个命令 | None | 发送AT^SSIT=7,3,1，使能无委对TD LTE频段变更需求 发送AT^SSIT=7,3,0，去使能无委对TD LTE频段变更需求
1326710 |  | CP PANIC: ->CP assert:LINE:2152<-->FILE:osiapi.c<-->Indication:block mem is overlap<- | 还没有发送上行数据就收到了网络发送的ack，导致rlu流程错误 | 丢掉这个明显错误的ack | 同一用例测试
1326936 |  | Trunk/V1.2/V1.3/Non-BL 协议栈 Static NVM文件同步 | 以前NVM结构体修改时，未进行所有Target的NV文件同步 | Trunk/V1.2/V1.3/Non-BL 协议栈 Static NVM文件同步，生成Base文件，后续所有修改需要所有Target的NV文件同步 | N/A
1324479 |  | 移动卡，AUTO模式，FTP并发，UL速率GAP相差62.89% | 由于底层识别到硬件异常后，进行EL1自检过程中上报inter meas结果时没有上报prot gap end，导致inter任务一直没有规划，会出现异频小区不测量的现象。 | 在上报inter meas结果时，增加prot gap end上报 | 8430仪表挂测异频测量 | FTP UDL UL DL v1.2 v1.3 v1.2 v1.3 1 4.88 0.81 8.04 5.98 2 0.82 0.82 3.58 6.02 3 0.93 0.82 4.29 6.04 AVE 2.21 0.82 5.3 6.01
1312115 |  | RF GSM:NTNV EGSM 116# 13.4 Output RF Spectrum ,Can't match 3GPP Spec | 锁相环环路滤波器对+-400k的抑制不足。 | 修改环路寄存器配置。 | NA
1224823 |  | 8910 AT Module add 2G test for ss function | add for ss function meter test | add for ss function meter test | None
1329487 |  | LBS功能优化 | BUG1321873中客户反馈：1、当邻区只有两三个小区时，AT+CCED查询的反馈时间10+S；上报4个邻区会很快；2、同步接口uint32_t CFW_GetNetinfo(CFW_NET_INFO_T *pNetinfo, CFW_SIM_ID nSimID)获取邻区信息时有时无。 | 进行如下优化： 1、NCELL_NUM_TH取值从3调整为1，解决只有1、2个邻区时的定位速度；NCELL_NUM_TH表示至少要正确获取到NCELL_NUM_TH个邻区的系统消息且没有更多邻区时才可认为搜索结束，否则等待10s。 2、邻区信息缓存机制：调整为服务小区改变或服务小区信号跳变太大（因为测量准则、优化方案等可能导致底层没有测量邻区，导致不能实时更新邻区测量结果；而判断是否实时更新过很难实现；基于此通过服务小区信号跳变来简单判断已有的邻区信息是否可靠）时删除缓存信息，不受时长限制（为保持当前代码框架，还是设置为一个2小时的时长，即仅考虑时长的话，两小时后邻区缓存信息无效）。 | no
1326613 |  | 开关飞行模式后查询creg，<lac>参数的值变成了"0000" | 原代码中在CFUN=0/1后，在+CREG中没有取到CS域的TAC值。 | 修改代码，增加TAC值的获取 | NO | at+trb REBOOTING OK +CSCON: 1 +CSCON: 0 ^CINIT: 2, 32, 41891 ^CINIT: 4, 8192, 37 +CREG: 2 ^CINIT: 8, 2048, 1 ^CINIT: 16, 0, 1966130 ^CINIT: 32, 0, 0 +CSCON: 1 +CEREG: 1 +E_UTRAN Service +CTZV: +32 +CIEV: No Charger, capacity 82 at+creg? +CREG: 1,1 OK at+creg=2 OK at+creg? +CREG: 2,1,"2142","022c",7 OK at+cfun=0 OK +CSCON: 0 +CREG: 2,2,0000,0000,0 +CEREG: 0 +CREG: 2,2,0000,0000,0 +CEREG: 0 at+cfun=1 OK +CSCON: 1 +CEREG: 1 +E_UTRAN Service +CTZV: +32 at+creg? +CREG: 2,1,"0000","022c",7 OK
1328712 | SPCSS00687874 | ML302鼎利路测log无法输出 | 当时中移客户需要鼎利路测数据输出的UART3 做GPS，鼎利路测数据当时亦无法切换到USB处理，客户亦没有鼎利路测需求，就将鼎利路测功能关闭。 | 修改shell，将鼎利路测功能打开 | 测试鼎利路测输出
1327598 |  | 无数据传输下，跟踪工具（AP、CP）log吞吐量异常大，达到700kbyte/s | 长度未对齐，写指针索引达到临界值 | 更新判断条件，更新溢出索引 | 无 | 1、测试并发速率
1300844 | SPCSS00674948 | 8910DM平台支持 SE-SIM 需求 | 新功能需求 | 增加CCHO/CCHC/CGLA/CSIM功能 | 需要特殊的SIM卡，支持多个应用
Duplicate.根据bugzilla中的bug信息获取到的某bug的duplicates
Bug ID | Summary | Target CR | CQ_ID
1327731 | 仪表下发异频测量重配置后，终端大概率检测不到异频小区 | 1324479
1311268 | GSM1800 部分信道调制谱fail | 1312115
1312119 | RF GSM:NTNV DCS 116# 13.4 Output RF Spectrum ,Can't match 3GPP Spec | 1312115
1312117 | RF GSM:NTNV PCS 116# 13.4 Output RF Spectrum ,Can't match 3GPP Spec | 1312115
1325296 | openphone的版本关闭飞行模式后死机 | 1325465
1325358 | openphone的版本插USB线充电过程中执行AT+CTEC?查询网络模式死机 | 1325465

## W20.22.1
Release Notes
Version | 8910_MODULE_V1_3_W20.22.1
Branch | 8910dm_v1.3
Release_Date | 2020-05-25
NewFeature
Notice
MainModify
NV改动
是否改动 | Headline | 修改文件 | BUGZILLA ID
Bug ID | CQ_ID | Summary | Root_cause | Analysis_Solution | Test_Suggestion | Teststep
1292279 | SPCSS00672552 | drvLcdBlockTranfer 接口的使用疑问 | na | na | na
1326367 |  | pcm格式的录音与播放异常 | 由于pcm原始数据中无法区分数据采样率采样位数声道等信息，开启.pcm后缀文件播放后，可能会出现客户提交大量pcm格式播放不了的CQ，故在后缀名检查时关闭了对.pcm文件格式的播放授权 | 应CQ提交人要求，打开.pcm格式文件录音播放支持，缺省只支持8K采样16bit 单声道数据的录音和播放 | audio | pcm格式录音与播放异常 若要切换到duplicate或wonfix状态前，请优先电话与测试沟通后再切换状态；
1326270 |  | receiver输出带宽不适合播音乐，播放音乐时AT+AUDCH=0，建议直接反馈播放错误 | 在执行本地音乐播放时没有做输出通道检查 | 需要在执行本地音乐播放时做输出通道检查 | audio相关 | 1.听筒输出带宽不适合播音乐，播放音乐时AT+AUDCH=0，建议直接反馈播放错误 若要切换到duplicate或wonfix状态前，请优先电话与测试沟通后再切换状态；
1319460 | SPCSS00683670 | 通过usb发送at命令，创建tcp通过透传模式发送数据，发送512字节/1024字节后，收不到应答数据 | tx 时候没有设置 zlp，导致 mps 整数倍的包都传不出去。 | tx 时候设置 zlp = 1； | 重新测试通过usb传输512整数倍的数据包。
1324463 |  | 执行AT+SSLSTART="211.95.108.52",6800死机 | SSL握手前CFW事件机制回调函数设置为空，访问6800非加密服务器时，加密握手流程失败，由于服务器配置了回发功能，握手失败后服务器又向发送了一包数据，使用空指针函数发送消息时死机。 | 修改socket接收数据后向上层发送消息逻辑 | na | AT+CGACT=1,1 +CGACT: 1, 1, 100.73.49.186 OK AT+CGDCONT? +CGDCONT: 0,"IP","cmnet","100.73.49.186" +CGDCONT: 1,"IP","CMNET","100.73.49.186",0,0 OK +CSCON: 0 AT+SSLSTART="211.95.108.52",6800 SSL HANDSHAKE ERROR :-7980 ====>之后模块死机，到dump信息失败，导GDB信息也失败，只有log信息
1140313 |  | Queen GCF_4G protocol TS36.523-1 8.2.1.6 fail | PS DATA打孔收SI控制方案中ERRC发送L3信令前suspend 10ms，用于底层完成资源的倒换，导致在这个测试例流程中L3处理SMC和重配之间相差10ms，导致测试例失败； | 加入白卡控制； | 复测；
1140692 |  | Telekom，边境城市Komarom的乐购超市电话拨打失败并丢网 | 第二轮BA表搜索时，利用了第一轮搜索到的信息做虚频点的滤除，在本log场景中，6350处在6400带宽范围内被当做虚频点删除。 | BA表搜索时不做虚频点滤除。 | no | Telekom网络注册到LTE上，数据卡为telekom
1131259 |  | 双卡下S<0的服务小区不可用不进入SUSPEND态 | 方案优化：双卡下检测到S<0但向RCO申请资源失败，不能立即执行小区搜索；此时不进入suspend状态。原因在于有可能因为移动性当前服务小区的信号又恢复了，如果进入suspend态在另一张卡任务结束后将无条件触发一次小区搜索过程。 | 双卡下S<0的服务小区不可用不进入SUSPEND态。 | 验证该场景
1310148 |  | volte 通话过程中回落到GSM后，执行AT+CHLD=2再拨通1路电话，再次执行AT+CHLD=2切换通话返回error | 使用GetStackRat获取实时Rate | GetRat不能获取实时Rat | None | ATI UNISOC 8915DM_cat1_BB_RF-debug 8915_W20.17.1-g65e72931-dirty OK AT+CTEC? +CTEC: 0,0 OK AT+SETVOLTE=1 OK AT+SETVOLTE? +SETVOLTE: 1 OK ATD15620330307 OK +CIEV: "SOUNDER",1 +CIEV: "SOUNDER",1 +CIEV: "SOUNDER",1 +CIEV: No Charger, capacity 86 CONNECT AT+SPLTEDUMMYPARA=0,1 OK AT+SPLTEDUMMYPARA=3,1 OK AT+SPLTEDUMMYPARA=4,1 OK +CSCON: 0 +CREG: 1 +GSM Service AT+CHLD=2 OK ATD10086 OK +CIEV: "SOUNDER",1 CONNECT AT+CHLD=2 ERROR at+cmee=2 OK AT+CHLD=2 +CME ERROR: phone failure AT+CHLD=2 +CME ERROR: phone failure AT+CHLD=2 +CME ERROR: phone failure +CIEV: No Charger, capacity 85 AT+CHLD=12 OK +CIEV: "CALL",0 AT+CHLD=2 OK AT+CHLD=11 OK +CIEV: "CALL",0
1133396 |  | Queen GCF 4G 8.3.3.3 failed | 目前FGI19/34上报的1，但FGI19/34针对于Inter-RAT ANR features（自动邻区关系:AutomaticNeighbourRelation，属于SON功能的一部分）功能，UE不支持；需调整能力信息上报中该两个值为0。 | 上报FGI19/34值修改为0。 | no
1152207 |  | DUT脱网后卡2长时间不重新驻网，需飞行恢复 | ERR在SUSPEND态未处理RR_ERR_L1_RSRC_REQ，导致流程挂死； | 新增SUSPEND态处理RR_ERR_L1_RSRC_REQ； | no | 1、DUT16:33放入屏蔽箱执行脱网测试 2、脱网后取出，卡1CTCC很快驻网，卡2CMCC始终不能驻网 3、16:43飞行一次卡1卡2很快重新驻网
1151541 |  | -CID:63181,File:/platform/4g/stack/lte_as/errc/errc/src/errc_proc/errc_proc_dualsim.c | void errc_initialDualSimApplyContext(void) { ....... MEM_SET(&pApplyCon->applyInfo.cSelCause,0,sizeof(T_ERRC_CSelInfo)); ....... } 上述位置MEM_SET越界，pApplyCon->applyInfo.cSelCause的类型是T_ERRC_CSelCause。 | 修改该初始化； | no
1144125 |  | 网页浏览过程出现无信号，之后恢复 | LTE下PDN连接建立成功后，后续发生了IRAT到2G再返回4G的流程，ESM记录的User Request PDN Type被复位。导致后续UE再次请求数据连接时候，认为当前存在的PDN和用户请求 的PDN不匹配，重新发起了PDN连接建立过程，被网络拒绝； | 修正该问题：在IRAT回到4G时候，正确设置User Request PDN Type为默认值，保证后续可以正常匹配当前的PDN连接； | 复测
1149472 |  | 641/33 ims 注册失败， | Smile网络不支持IPSEC,并且SIP消息需携带User-Agent头域且User-Agent头域前缀需要为"Smile VoLTE" | 配置Smile的delta NV,关闭IPSEC，并配置UA_NAME前缀为"Smile VoLTE" | Volte注册
1132361 |  | CH-SWISSCOM IMS User Agent增加OS Version和SIP Stack Version | 客户需求： CH-SWISSCOM IMS User Agent需要增加OS Version和SIP Stack Version. | 实现该需求：CH-SWISSCOM 在UA中增加MOCOR SIP V2.0的后缀 | 自测通过。
1133361 |  | Queen GCF 2G 46.2.2.1.4 failed | RLU拥塞接触后，需要增大间隔时间，来满足测试条件 | RLU拥塞接触后，需要增大间隔时间，来满足测试条件 | 复测
1326115 |  | P_max为默认值，配置extendPHR，调整功率后，发现PHR值异常 | Pmax赋值错误。 | 修改Pmax赋值。 | 复测。 | （1）P_max为默认值，配置extendPHR （2）调整功率后，查看PHR
1133114 |  | 15系列补充业务激活，GET消息不匹配，连续测试出现该问题 | 开机首次进行SS业务case 验证之后，AT+CFUN=0 进入poweroff 状态，但是因为csm的一个状态判断不对，导致该poweroff事件并没有通知到daps，所以daps模块没有清除掉上一次GBA 鉴权保持的相关参数，接着AT+CFUN=1 进入开机模式之后再进行SS case的验证，因为是在仪表上仿真，所以仪表的www-authentication 头域里的参数值都一样，所以发出去的值是累加的值，而不是从1开始，从而仪表认为是不期望的值并失败 | 因为当前进入poweroff的时候只会去关闭socket和释放跟naf instance 实例相关的资源，而不是释放跟bsf相关的资源和本地保存的鉴权参数list，所以需要增加一条poweroff的消息携带具体的SIM card 号通知到daps去释放该SIM 卡所有的本地资源，这样才会保证流程上poweroff的时候资源清零 | 该问题只会影响GCF case，因为AT+cfun=0 是软关机，所以需要在仪表上进行回归验证
1325553 |  | 读取激活的超时重试时间和次数与设置不一致 | 8910DM_v1.3 cp侧合入代码 | 8910DM_v1.3 cp侧合入代码 | None | AT^PDNACTINFO=? ^PDNACTINFO:(0-1),(0-1),(act:5-30 deact:2-8),(2-4) OK AT^PDNACTINFO=1,1,7,4 OK AT^PDNACTINFO=0,1 ^PDNACTINFO: 0, 0 OK at&w OK at+trb REBOOTING OK +CSCON: 1 +CSCON: 0 ^CINIT: 2, 32, 41891 ^CINIT: 4, 8192, 37 ^CINIT: 8, 2048, 1 ^CINIT: 16, 0, 1966130 ^CINIT: 32, 0, 0 +CSCON: 1 +CEREG: 1,"10de","0101b11a",7 +E_UTRAN Service +CTZV: +32 AT^PDNACTINFO=0,1 ^PDNACTINFO: 0, 0 OK +CIEV: No Charger, capacity 92
1324294 |  | CP PANIC: ->CP assert:LINE:2577<-->FILE:l1cc_lte_isr.c<-->Indication:system time error,please PF analyse first<- | 总线压力造成运行变慢，空闲模式offline的agc时序异常 | 异常恢复 | 复测试
1325517 |  | 连续TA小步长调整，TA值与下发不符 | TA计算错误，导致与下发值不一致。 | 修改TA计算。 | 复测。 | 1.开机注册后，发起一次重配和一次TA值调整； 2.随后对TA进行连续15次小步长调整，每次步长为1； 3.从log中搜索ul ta，查看他值调整结果
Duplicate.根据bugzilla中的bug信息获取到的某bug的duplicates
Bug ID | Summary | Target CR | CQ_ID
1140039 | Queen GCF_4G protocol TS36.523-1 8.3.3.3 fail | 1133396
1148546 | FGI 19和FGI 34需关闭 | 1133396

## W20.21.5
Release Notes
Version | 8910_MODULE_V1_3_W20.21.5
Branch | 8910dm_v1.3
Release_Date | 2020-05-22
NewFeature
Notice
MainModify
NV改动
是否改动 | Headline | 修改文件 | BUGZILLA ID
是 | BT修改了NVM，需要何入 | ProductionParam_uix8910.nvm | 1304041
是 | CMCC_HST_008.1_1_B39-UnexpectedWaitForProcedure | modem_nv_cat1bis_uix8910_phy.nvm | 1282285
是 | :RF cat 1:HT/LT,B1/B3/B5/B7/B8/B40/B41,#411/#427/#362/#363/#391/#376,6.2.2EB Maximum Output Power,valued 17.47dBm,can't match 3GPP spec(21~25dBm) | RF_nv.nvm | 1199455
是 | 需要提供可以更改PDP激活和去激活的时间、次数的API接口 | modem_nv_cat1bis_uix8910_static.nvm | 1224583
是 | BT修改了NVM，需要何入 | ProductionParam_uix8910.nvm | 1304041
是 | BT修改了NVM，需要何入 | ProductionParam_uix8910.nvm | 1304041
是 | 下载测试过程中没有切换到FDD,导致第12&13组GAP分别为35.94%，13.91% | modem_nv_cat1bis_uix8910_static.nvm | 1314575
是 | 刷完版本上电之后必现死机 | modem_nv_cat1bis_uix8910_static.nvm | 1322906
Bug ID | CQ_ID | Summary | Root_cause | Analysis_Solution | Test_Suggestion | Teststep
1122015 |  | RJIO: DUT failed to turn of Airplane mode after a particular scenario. | SUSPEND_LTE state, IMS TCP connect success but haven't send REGISTER message, SAPP stay in OFF state and havn't send event to CSM. CSM stay in active state. RESUME_LTE state, CSM judge the IP is same as previous and haven't send active event to SAPP. SAPP stay in OFF state. IMS resume fail. IMS_DISABLE, CSM change state from active to logout and send deactive event to SAPP. In OFF state, SAPP doesn't send deactive event to CSM and CSM stay in logout state. IMS disable fail. | add state report to CSM when rereg fail; cancel the registeration if SAPP is doing rereg when SUSPEND_LTE | retest as Bug test step | Test steps: 1) Use DUT for some time as a normal user. 2) Change the network mode from 4G to 2G. 3) After that turn on the Airplane mode. 4) Try to turn of the Airplane mode. 5) DUT failed to turn off Airplane mode and shows pop-up message "wait few moments and try again" (waited up-to 4 minute)
1131215 |  | 双cmcc卡待机，定点待机2天后 两卡变为gsm 模式 ，且长时间不返回LTE | 根据协议要求，将注册被拒绝后将TAI放入到FTAI中，也不会启动T3247定时器，后续该位置没有可选择的小区，然后进入了GSM模式。 | 非测试卡，满足上述条件时，启动T3247。定时器超时后删除FTAI，再次发起选网。 | 复测。 | ： 双cmcc卡待机，定点待机2天后 两卡变为gsm 模式 ，且长时间不返回LTE
1132165 |  | CMCC+CUCC，静态弱场CMCC LTE-UL的速率是9820e的42% | 速率问题主要是由于在双卡下IDL卡在进行PCH和测量时需要挂起PS卡的业务，挂起业务恢复后，网络可能会惩罚终端不会主动的提供授权，终端只有在重传BSR定时器超时后才能通过SR申请资源，造成了资源浪费 | 在IDL 卡PCH和测量任务完成恢复PS业务时,EL1C通知EMAC一条ML1C_PS_TRANS_RESUME_IND原语,告知业务恢复成功，EMAC触发SR流程。 | 无 | 1.一台8910插入cmcc+cucc，对比机9820e一样的配置 2.在景田银座底下车库定点测试CMCC ul速率： 使用同一个电脑，串行做ftp ul测试： 驻留小区信息： band 8/372/-110dbm/19 FTP UL 8910(kbps) 9820E(kbps) a. 220 495 b. 190 203 c. 188 719 avg 199 472 8910 ul是对比机9820e的 42%
1133371 |  | RJIO: DUT failed to accept and disconnect the call after a particular scenario. | 1.refer 超时，上报的DISCONNECT_EVENT，callIdx 错误 2. 在refer call 1的过程中，call 2 挂断，当未收到NOTIFY（200），先依次收到NOTIFY( conf call 1 connect)和 BYE(call 1)的情况下，不应主动挂断会议 -> REFER( call 1) <- BYE (call 2) <- NOTIFY( conf call 1 connect) <- BYE (call 1) -> BYE (conf) // 这种情况，call 1已加入会议，不应挂断会议 <- NOTIFY（200 OK） | 1.用lastReferCallIndex 错误; 2. 如果该参与方加入会议，收到BYE，不挂断会议 | 合并会议过程中，第二通call 挂断。 期望结果：仅第一通电话在会议中 | Test steps: 1) Receive a Volte call on DUT from remote device (A) and make call active. 2) Receive another Volte call on DUT from remote device (B) and make call active. 3) Try to merge the call and disconnect the one call from remote device (B) 4) DUT shows both call on Call UI, again try to receive call from remote device (B). 5) DUT failed to to receive incoming call and also to try disconnect the remote device (A) call from DUT side, DUT failed to disconnect the call. NOTE: DUT also failed to open 'option ' for adding call, call hold etc. Issue time : 12:46 PM, 12:58 PM
1134513 |  | sync code | sync code | sync | NA
1139549 |  | vodafone, CSFB MMC MT时固定方法必出现ipc1837 assert 打印时变成Exception at 0x6049b4f0不停变化行号 | GSM在收到网络的Modify时，把pdnAddrLen修改为0导致映射到2G后，LTE写越界了。 | GSM做代码修改。LTE这边做保护。 | 复测。 | vodafone注册LTE，关闭volte idle下电话CSFB被叫
1144547 |  | 新增扩展BSR和PHR功能 | 由于仪表测试发现扩展BSR和PHR（r10中CA功能引入）没有实现，需要新增该功能通过仪表测试。 | 目前先简单实现通过仪表测试。 | pct7.1.4.18和pct7.1.4.21
1144579 |  | Queen GCF FT_F52_9 VoLTE-31.1.5 91.1.1.5 Default Bearer Activation - Unsuccessful (VxLTE Roaming Not Allowed by Network) fail | 开机选网时，底层上报了相同频点的其他PLMN，NAS直接选择了该PLMN进行注册，注册完成后发现是漫游态，才去2G进行驻留。 | 对这种场景进行优化，底层上报相同频点的其他PLMN时，NAS先排除漫游的PLMN再进行选择。 | 复测。
1150795 |  | DUT fails to run USSD code for Dialog operator. | 底层bar之后，进入RUN状态，后续收到PS PAGE重新进连接之后，底层不再告知NAS bar解除，最终一直停留在RUN状态，认为无法发起接入最终CSFB失败。 | RUN状态时，收到page，则直接发起TAU。 | 复测。 | Description : 1. Power ON device and wait till it latches on network. 2. Restart DUT >> run valid USSD codes for Dialog operator( #132#, #456#,#778#). 3. Observe DUT fails to run USSD code for Dialog operator.
1151848 |  | 修改扩展BSR和PHR（删除入网测试宏控。上报正确的PCMAX值） | 由于之前修改只针对仪表测试且PCMAX使用打桩的值。 | 删除入网测试宏控。上报正确的PCMAX值 | 测试扩展BSR和PHR的上报
1224823 |  | 8910 AT Module add 2G test for ss function | add for ss function meter test | add for ss function meter test | None
1236600 | SPCSS00647573 | 模块插支持多IMSI的电信卡，在仪表GSM环境下，成功漫游驻网后无法自动改变IMSI | 8910不支持STK功能 | 增加相关的STK功能 | 无
1239003 | SPCSS00648819 | 通话过程中给远端播放特定pcm数据 | 新需求，在通话过程中添加pcm叠加流程，播放给远端 | 在zsp侧根据AP发过来的消息进行叠加pcm数据到上行数据，需要和AP交互数据，即和音乐播放流程中交互数据流程一样 | NA
1255836 | SPCSS00655758 | AT+T3302指令的支持 | 添加T3302命令 | 添加T3302命令 | NONE
1271617 |  | 驻网过程中上报的IMEI号码和终端IMEI号码不一致 | AP侧设置IMEI为15位字符，其中最后一位是校验码。而CP侧只使用其中的14位，初始化的时候只把其中的14位拷到CP侧。 | 增加下AP侧使用的写限制条件 | NO | ^CINIT: 2, 32, 41891 ^CINIT: 4, 8192, 2154488628 +CREG: 2 ^CINIT: 8, 2048, 1 ^CINIT: 16, 0, 1966130 ^CINIT: 32, 0, 0 +CSCON: 1 +CIEV: No Charger, capacity 84 +CEREG: 1 +E_UTRAN Service +CTZV: +32 AT+EGMR=2,7 000001443091234====>AT命令查询终端的IMEI号码是000001443091234 OK 在armtrace中搜索IMEI，显示的是00000144-309123-0，最后一位不正确 Sim1 0x751 0xb887 0x1a 0xb3d GGE_NDYN CFW_IMS: CFW_ImsSetIMEI,gImsInitState:0x0 13 13:35:12.233 Sim1 0x752 0xb887 0x1a 0xb3d GGE_EDYN Got IMEI-BCD: 0300004134902103f0\n 13 13:35:12.233 Sim1 0x754 0xb888 0x1a 0xb3d GGE_NDYN cfwadpcsm: "get CFW_IMS_IMEI_SET_REQ from cfw" 13 13:35:12.233 Sim1 0x756 0xb888 0x1a 0xb3d GGE_NDYN cfwadpcsm: "CFW_IMS_IMEI_SET_REQ" 13 13:35:12.233 Sim1 0x757 0xb888 0x1a 0xb3d GGE_NDYN cfwadpcsm: "pInstanceID is : urn:gsma:imei:00000144-309123-0" 13 13:35:12.233 Sim1 0x78a 0xb893 0x1a 0xb3e PUB_NDYN
1297393 |  | 开启PUK码后设置一个错误的PUK2码，再通过CPINR查询剩余次数不正确 | 开机初始化是因为PIN2码为非锁状态，因此就不会查询PUK的剩余次数，默认为10。后续因为操作了PUK2，因此得到了PUK2的剩余次数，做成两者有差别 | 修改+CPINR查询流程，来获取具体的PUK2值 | NO | at+clck="SC",0,"1234" OK at+clck="FD",0,"2345" OK at+cfun=0 OK at+cfun=1 OK +CEREG: 1 +E_UTRAN Service +CTZV: +32 at+clck="SC",1,"1234" OK at+clck="FD",1,"2345" OK at+clck="SC",2 +CLCK:1 OK at+clck="FD",2 +CLCK:1 OK AT+CPINR="*SIM*" +CPINR: SIM PIN,3,3 +CPINR: SIM PUK,10,10 +CPINR: SIM PIN2,3,3 +CPINR: SIM PUK2,10,10 OK at+cpin2="59773542","2345" +CME ERROR: Incorrect password AT+CPINR="*SIM*" +CPINR: SIM PIN,3,3 +CPINR: SIM PUK,10,10 +CPINR: SIM PIN2,3,3 +CPINR: SIM PUK2,7,10 ======>这里剩余次数应该为9,10 OK
1300407 | SPCSS00674794 | 存储短信丢失的问题 | 第一次创建短信存储文件，没有保存version_number,充启以后version number为0，判断不相等，导致原来的存储会被置空 | 第一个创建的时候需要赋值版本号 | no
1307153 | SPCSS00677918 | 8910_MODULE_V1_W20.17.110%的概率枚举不出USB口 | 3.3V 上电后需要稳定时间；USB controller 初始化流程有一点问题，需要在配置了 AHB 之后再做 global reset。 | 3.3V 上电后稳定300us再初始化usb controller；同时调整 usb controller 初始化流程 | 测试插入 usb 做系统 reset，确保能够重启
1309490 | SPCSS00678993 | 外置ppp长长挂测1小时左右一直报Broken pipe失败，导致无法挂测 | 网络下发异常TAC | 采用规避策略 | 复测
1310179 | SPCSS00679373 | 开机执行AT$MYNETCON?查询AUTH参数的默认值应为1。 | 在AT+CGAUTH命令上实现AUTH参数的默认值为1功能 | 在AT+CGAUTH命令上实现AUTH参数的默认值为1功能 | NA
1312432 | SPCSS00680201 | AT+CGATT=0去附着后再查询AT+CREG?状态不正确 | 由于和其他客户需求冲突，所以做了combined detach，导致CS域也不能正常。 | 按照协议，继续执行EPS detach流程。 | 复测。
1315407 |  | AT+CEDRXS查询edrx状态，<AcT-type>反馈为5，与目前产品定义不符（8910产品只支持4） | 修改代码，<AcT-type> 为4 | 修改代码，<AcT-type> 为4 | NA | 1、终端开机注册； 2、AT+CEDRXS?查询当前edrx状态
1315643 |  | LTE only模式驻网后，默认CEREG为1，手动设置CREG=0，再次开关飞行模式，不再上报+CEREG:1 | creg控制上报的标志对PS域也起作用 | 改为只对CS域起作用 | None | 1重启 AT+TRB REBOOTING OK ^CINIT: 2, 32, 41379 ^CINIT: 4, 8192, 37 ^CINIT: 8, 2048, 1 ^CINIT: 16, 0, 1966130 ^CINIT: 32, 0, 0 +CEREG: 1 +E_UTRAN Service +CIEV: No Charger, capacity 0 2查询 AT+CEREG? +CEREG: 1, 1 OK AT+CGREG? +CGREG: 0,1 OK AT+CREG? +CREG: 0,6 OK 3开关飞行模式 AT+CFUN=0 OK AT+CFUN=1 OK +CEREG: 1 +E_UTRAN Service 4设置后再次开关飞行模式 AT+CREG=0 OK AT+CFUN=0 OK AT+CFUN=1 OK 等待。。。 5再次查询 AT+CEREG? +CEREG: 1, 1 OK AT+CREG? +CREG: 0,6 OK AT+CGREG? +CGREG: 0,1 OK
1317788 |  | 发送开启基站定位邻区上报，AT结果返回时间太长(10分钟左右以上) | 1、速率优化策略起在静止状态下不做测量，导致不能从测量结果中提取邻区获取定位信息； 2、模块版本CMAS功能未打开，导致LBS定时器超时信号被错误映射成其他定时器超时信号，被当做ABNORMAL给丢弃了。 | 速率相关优化减少影响基站定位功能；调整ERRC本地CMAS定时器的编译控制，保证定时器超时msgId到ERRC本地定时器ID的正确映射。 | no | 1、UE上电开机或者飞行模式开机驻网 2、打开基站定位邻区上报功能AT+CCED=1,2 3、关闭邻区上报 重复步骤1-3
1318014 |  | Monkey稳定性测试死机->CP assert:LINE:601<-->FILE:hal_pagespy_dmc.c<-->Indication:EL SelfMonitor not update for sim1<- | bg搜网结束场景，误打开了自检功能，导致误触发异常assert | 调整自检功能打开方案 | 复测
1318036 | SPCSS00683012 | WiFi 信道切换 | 增加3个wifi的AT命令 | 增加3个wifi的AT命令 | 测试
1318285 |  | V1.3 AT文档 V2.14, CSSN，COLP， CSVM， CSTA还未列入AT文档 | CSVM， CSTA需要添加到V1.3文档 | CSVM， CSTA需要添加到V1.3文档 | no
1318546 |  | AT+NETMSG查询射频信息，GSM模式下MNC显示有f，需与LTE网络保持一致 | 以前直接用f部位。 | 当为f时丢去此位。 | None | 1、LTE小区下查询：
1318846 |  | 打开volte，拨打电话后，关闭volte，无法同时激活超过5路的PDP | 问题原因： 打电话过程中激活了专用承载cid 6，主PDP是IMS cid 11，挂电话后，没有进行清除操作，cid6被认为是专用承载，激活失败了 | 解决方法：修改代码，ATH挂断电话，清除辅助PDP的标志 | NA
1318855 |  | AT+LOCKBCCH=?返回结果支持频点1024，实际执行AT+LOCKBCCH=1,1024返回error | Correct the frequency range. | Correct the frequency range. | None
1319020 |  | 不能设置带有时区的重复闹钟 | 字符串格式化问题sscanf | 字符串格式化问题sscanf | None
1319928 | SPCSS00683840 | DTMF效果优化请求 | DTMF播放效果不好，需要优化 | 本地DTMF音源全由AP软件生成，在单独播放时直接调用音乐播放流程，在通话过程中播放DTMF音由协议栈处理，不使用软件合成处理 | N/A
1320439 |  | 裁剪LWIP模块 | 裁减8910lwip log,减少内存占用 | 将sys_arch_print打印方式改为OSI_LOGI方式 | NA
1321019 |  | AT文档未添加AT+SETRATEPRIOR命令相关使用说明 | 新增加的AT指令没有文档说明 | 增加文档说明 | NO
1321581 |  | AT+RRTMPARAM，LTE小区PCID定义range有误（协议规定4G小区范围是0~503） | 文档对LTEPCID range定义为0~511，实际协议规定4G小区取值范围是0~503 | 按照要求，修改文档和代码参数的范围 | no | AT文档24.4 AT+RRTMPARAM相关参数定义检测
1321583 |  | AT^BLACKLIST，<arfcn><phycellid>字段范围定义有误 | 按标准修改 | 按标准修改 | NA | AT文档6.15 AT^BLACKLIST相关参数定义检测
1322018 |  | 关机状态下通过AT指令"AT+MJDC?"查询,AT卡死2分钟，此时无法响应任何AT命令 | v1.3cp拉分支没有 | 已经合入V1.3 | None | 1、AT+CFUN=0状态下，下发AT+MJDC?命令
1322102 |  | 飞行模式无卡待机，AT指令执行后电流可以掉底，大概十几秒后，AT指令自动唤醒，电流抬起，无法进入低功耗模式 | osw 为16K timer 之前一直按着32ktimer计算 | 改为32k timer | deepsleep的case最好都测试下
1322169 |  | 文档中没有colp相关指令的说明 | 文档中没有colp相关指令的说明 代码中注视掉了此命令 | 文档中没有colp相关指令的说明 代码中注视掉了此命令 | no
1322177 |  | 文档中没有cssn相关命令的说明 | 需要添加AT+CSSN命令以及文档 | 需要添加AT+CSSN命令以及文档 | no
1322527 |  | 开机状态下通过AT指令"AT+MJDC=1"设置干扰检测，之后AT命令不通，无法恢复 | v1.3cp拉分支没有 | 已经合入V1.3 | None | 1、AT+CFUN=1状态下，下发AT+MJDC=1命令，开启干扰检测
1322549 |  | CP工程有对SPI2 IP误操作 | CP工程在初始化及gsm_idle过程中有误操作SPI2 IP，由于原始工程有操作SPI，在最初移植UIS8910时，没有屏蔽掉该功能，其有效地被配置到了SPI2。 | CP工程屏蔽SPI功能。对CP工程不会使用的IP，尤其是外设IP，包括spi1/key/pwm/i2c/其它timer(uart)/camera/sd等等，都进行了trace32的写断点测试，从CP启动到CP进入idle整个过程，没有对这些IP的写操作存在。 | 复测
1322906 |  | 刷完版本上电之后必现死机 | 由于NVitem target合入不全导致，8915DM_cat1_debug对应的nvitem没有升级，导致测试人员这边使用相应板卡时出现assert。 | 更新8915DM_cat1_debug对应的nvitem | 复测 | 刷完版本上电开机
1322972 |  | 动态场景idle态volte被叫失败 | 现在存在那种IDL下网络配置全是等优先级的频点场景，如配置了多个频点，在做异频测量时就要间隔好几个周期才测一次，导致重选晚了漏寻呼。 ERRC在重选评估定时器超时后，必须再收到一次有效的测量(非历史值)，才会进入重选流程，所以在上面的场景：在做异频测量时就要间隔好几个周期才测一次，导致重选晚了漏寻呼 | ERRC在每次收到测量结果后，将当前的重选候选列表发送给EL1C，EL1C强制测试一次，并更新结果给ERRC，加快重选进度。 | 相同路径腹侧 | 1、开启volte 2、LTE only模式 3、终端驻网，进入idle态 4、辅助终端拨打被测UE
1323169 |  | simba工具cat1/catm agcscan时最后一个点的agc gain异常 | High Band AGC一共只有124个控制字，少写了一个，在2～2.7G高band频段AGC扫描到最后一个点时AGC控制字为空所以导致最后一个点AGC增益异常。 | 在High Band增加一个控制字到125个 | 修改UE侧代码后测试 | simba工具cat1/catm agcscan时最后一个点的agc gain异常
1323859 |  | 发送“AT+NCDPOPEN="180.101.147.115",5683,"0ad6ba6“必现死机，提示：->CP assert:LINE:1183<-->FILE:md_ipc.c<-->Indication:AP PANIC <- | 空指针打印导致reset | 避免空指针打印字符串 | Test Case
1324170 |  | 播放音乐过程中，先切换到耳机，再切换到speaker，此时耳机和speaker均有声音输出 | 参照CP端龙玉珍comments 平台集成以往的操作方式，音频输出通道切换时需要关闭再按新的通道配置打开 | 修改当前设置通道函数，按本地音乐播放时，切换音频输出通道，关闭当前stream itf，重新配置打开新的stream itf | audio相关 | 1.播放音乐AT+CAUDPLAY=1,"/sdcard0/n.mp3" 2.声音通路切换到耳机AT+AUDCH=1 3.声音通路切换到speaker AT+AUDCH=2 4.观察声音通路 若要切换到duplicate或wonfix状态前，请优先电话与测试沟通后再切换状态；
1324294 |  | CP PANIC: ->CP assert:LINE:2577<-->FILE:l1cc_lte_isr.c<-->Indication:system time error,please PF analyse first<- | 总线压力造成运行变慢，空闲模式offline的agc时序异常 | 异常恢复 | 复测试
1324463 |  | 执行AT+SSLSTART="211.95.108.52",6800死机 | SSL握手前CFW事件机制回调函数设置为空，访问6800非加密服务器时，加密握手流程失败，由于服务器配置了回发功能，握手失败后服务器又向发送了一包数据，使用空指针函数发送消息时死机。 | 修改socket接收数据后向上层发送消息逻辑 | na | AT+CGACT=1,1 +CGACT: 1, 1, 100.73.49.186 OK AT+CGDCONT? +CGDCONT: 0,"IP","cmnet","100.73.49.186" +CGDCONT: 1,"IP","CMNET","100.73.49.186",0,0 OK +CSCON: 0 AT+SSLSTART="211.95.108.52",6800 SSL HANDSHAKE ERROR :-7980 ====>之后模块死机，到dump信息失败，导GDB信息也失败，只有log信息
1324962 |  | 先激活1路PDP再去激活，然后执行AT+CGCONTRDP模块死机 | 去激活没进行IP地址的清除，修改CP代码增加这部分清除 | 去激活没进行IP地址的清除，修改CP代码增加这部分清除 | NA | at+ctec? +CTEC: 0,0 OK AT+CGDCONT? +CGDCONT: 0,"IPV4V6","cmnet","IPV4:10.93.156.81 IPV6:::1:2:3786:81E7" +CGDCONT: 3,"IP","CMNET","IPV4:0.0.0.0",0,0 +CGDCONT: 4,"IPV6","CMNET","IPV6: ::",0,0 +CGDCONT: 5,"IPV4V6","CMNET","IPV4:0.0.0.0 IPV6: ::",0,0 OK AT+CGACT=1 +CGACT: 3, 1, 10.93.156.81 +CGACT: 4, 1, ::1:2:3786:D774 +CGACT: 5, 1, IPV4:10.100.248.191 IPV6:::1:2:3786:D814 OK AT+CGACT=0,5 OK AT+CGDCONT? +CGDCONT: 0,"IP","cmnet","10.93.156.81" +CGDCONT: 3,"IP","CMNET","10.93.156.81",0,0 +CGDCONT: 4,"IPV6","CMNET","::1:2:3786:D774",0,0 +CGDCONT: 5,"IPV4V6","CMNET","IPV4:0.0.0.0 IPV6: ::",0,0 OK AT+CGCONTRDP +CGCONTRDP: 3,5,"cmnet.MNC002.MCC460.GPRS","10.93.156.81.0.0.0.0" +CGCONTRDP: 4,6, ====>之后模块死机，armtrace打印->CP assert:LINE:1183<-->FILE:md_ipc.c<-->Indication:AP PANIC<-
1325179 |  | 将spp，sleep/wakeup等功能合入v1.3 | spp，sleep/wakeup等功能正常 | 将master分支的相关功能合入v1.3 | SPP连接与断开连接；sleep/wakeup测试 | SPP连接与断开连接；sleep/wakeup测试。
Duplicate.根据bugzilla中的bug信息获取到的某bug的duplicates
Bug ID | Summary | Target CR | CQ_ID
1274342 | 个别电信卡无法注册上网络 | 1236600 | SPCSS00664403
1214546 | 平台对于LTE与蓝牙/WIFI干扰问题是否有解决方案 | 1219335 | SPCSS00638313
1318575 | monkey稳定性测试死机->CP assert:LINE:601<-->FILE:hal_pagespy_dmc.c<-->Indication:EL SelfMonitor not update for sim1<- | 1318014
1282281 | CMCC_HST_008.2_1_B41-UnexpectedULMessage_RRC | 1282285
1221290 | 动态测试过程中，DUT多次出现信号棒信号掉底的情况 | 1228128
1140425 | RJIO: DUT got Assert "File: chip_drv/chip_module/sys_mail/md_ipc.c Line: 1837 ASSERT(CP Abort,exception at 0x00829cd2)" while connecting with BT Headset.. | 1139549
1240217 | 印度Reliance JIO需要支持更多的JIO Utils MQTT Client APIs | 1258641
1228506 | gprsfirst 及 callbreak | 1233607 | SPCSS00643852
1305370 | 功能测试发送AT+CCED=?显示的信息与文档不一致 | 1268166
1270179 | 需要更新文档中CCED的<mode>取值为0-2 | 1268166

## W20.21.4
Release Notes
Version | 8910_MODULE_V1_3_W20.21.4
Branch | 8910dm_v1.3
Release_Date | 2020-05-21
NewFeature
Notice
MainModify
NV改动
是否改动 | Headline | 修改文件 | BUGZILLA ID
是 | BT修改了NVM，需要何入 | ProductionParam_uix8910.nvm | 1304041
是 | CMCC_HST_008.1_1_B39-UnexpectedWaitForProcedure | modem_nv_cat1bis_uix8910_phy.nvm | 1282285
是 | :RF cat 1:HT/LT,B1/B3/B5/B7/B8/B40/B41,#411/#427/#362/#363/#391/#376,6.2.2EB Maximum Output Power,valued 17.47dBm,can't match 3GPP spec(21~25dBm) | RF_nv.nvm | 1199455
是 | 需要提供可以更改PDP激活和去激活的时间、次数的API接口 | modem_nv_cat1bis_uix8910_static.nvm | 1224583
是 | BT修改了NVM，需要何入 | ProductionParam_uix8910.nvm | 1304041
是 | BT修改了NVM，需要何入 | ProductionParam_uix8910.nvm | 1304041
是 | 下载测试过程中没有切换到FDD,导致第12&13组GAP分别为35.94%，13.91% | modem_nv_cat1bis_uix8910_static.nvm | 1314575
是 | 刷完版本上电之后必现死机 | modem_nv_cat1bis_uix8910_static.nvm | 1322906
Bug ID | CQ_ID | Summary | Root_cause | Analysis_Solution | Test_Suggestion | Teststep
1323859 |  | 发送“AT+NCDPOPEN="180.101.147.115",5683,"0ad6ba6“必现死机，提示：->CP assert:LINE:1183<-->FILE:md_ipc.c<-->Indication:AP PANIC <- | 空指针打印导致reset | 避免空指针打印字符串 | Test Case
1318846 |  | 打开volte，拨打电话后，关闭volte，无法同时激活超过5路的PDP | 问题原因： 打电话过程中激活了专用承载cid 6，主PDP是IMS cid 11，挂电话后，没有进行清除操作，cid6被认为是专用承载，激活失败了 | 解决方法：修改代码，ATH挂断电话，清除辅助PDP的标志 | NA
1300407 | SPCSS00674794 | 存储短信丢失的问题 | 第一次创建短信存储文件，没有保存version_number,充启以后version number为0，判断不相等，导致原来的存储会被置空 | 第一个创建的时候需要赋值版本号 | no
1321583 |  | AT^BLACKLIST，<arfcn><phycellid>字段范围定义有误 | 按标准修改 | 按标准修改 | NA | AT文档6.15 AT^BLACKLIST相关参数定义检测
1319020 |  | 不能设置带有时区的重复闹钟 | 字符串格式化问题sscanf | 字符串格式化问题sscanf | None
1224823 |  | 8910 AT Module add 2G test for ss function | add for ss function meter test | add for ss function meter test | None
1321581 |  | AT+RRTMPARAM，LTE小区PCID定义range有误（协议规定4G小区范围是0~503） | 文档对LTEPCID range定义为0~511，实际协议规定4G小区取值范围是0~503 | 按照要求，修改文档和代码参数的范围 | no | AT文档24.4 AT+RRTMPARAM相关参数定义检测
1321019 |  | AT文档未添加AT+SETRATEPRIOR命令相关使用说明 | 新增加的AT指令没有文档说明 | 增加文档说明 | NO
1307153 | SPCSS00677918 | 8910_MODULE_V1_W20.17.110%的概率枚举不出USB口 | 3.3V 上电后需要稳定时间；USB controller 初始化流程有一点问题，需要在配置了 AHB 之后再做 global reset。 | 3.3V 上电后稳定300us再初始化usb controller；同时调整 usb controller 初始化流程 | 测试插入 usb 做系统 reset，确保能够重启
1239003 | SPCSS00648819 | 通话过程中给远端播放特定pcm数据 | 新需求，在通话过程中添加pcm叠加流程，播放给远端 | 在zsp侧根据AP发过来的消息进行叠加pcm数据到上行数据，需要和AP交互数据，即和音乐播放流程中交互数据流程一样 | NA
1318546 |  | AT+NETMSG查询射频信息，GSM模式下MNC显示有f，需与LTE网络保持一致 | 以前直接用f部位。 | 当为f时丢去此位。 | None | 1、LTE小区下查询：
1255836 | SPCSS00655758 | AT+T3302指令的支持 | 添加T3302命令 | 添加T3302命令 | NONE
1318285 |  | V1.3 AT文档 V2.14, CSSN，COLP， CSVM， CSTA还未列入AT文档 | CSVM， CSTA需要添加到V1.3文档 | CSVM， CSTA需要添加到V1.3文档 | no
1315407 |  | AT+CEDRXS查询edrx状态，<AcT-type>反馈为5，与目前产品定义不符（8910产品只支持4） | 修改代码，<AcT-type> 为4 | 修改代码，<AcT-type> 为4 | NA | 1、终端开机注册； 2、AT+CEDRXS?查询当前edrx状态
1310179 | SPCSS00679373 | 开机执行AT$MYNETCON?查询AUTH参数的默认值应为1。 | 在AT+CGAUTH命令上实现AUTH参数的默认值为1功能 | 在AT+CGAUTH命令上实现AUTH参数的默认值为1功能 | NA
1309490 | SPCSS00678993 | 外置ppp长长挂测1小时左右一直报Broken pipe失败，导致无法挂测 | 网络下发异常TAC | 采用规避策略 | 复测
1297393 |  | 开启PUK码后设置一个错误的PUK2码，再通过CPINR查询剩余次数不正确 | 开机初始化是因为PIN2码为非锁状态，因此就不会查询PUK的剩余次数，默认为10。后续因为操作了PUK2，因此得到了PUK2的剩余次数，做成两者有差别 | 修改+CPINR查询流程，来获取具体的PUK2值 | NO | at+clck="SC",0,"1234" OK at+clck="FD",0,"2345" OK at+cfun=0 OK at+cfun=1 OK +CEREG: 1 +E_UTRAN Service +CTZV: +32 at+clck="SC",1,"1234" OK at+clck="FD",1,"2345" OK at+clck="SC",2 +CLCK:1 OK at+clck="FD",2 +CLCK:1 OK AT+CPINR="*SIM*" +CPINR: SIM PIN,3,3 +CPINR: SIM PUK,10,10 +CPINR: SIM PIN2,3,3 +CPINR: SIM PUK2,10,10 OK at+cpin2="59773542","2345" +CME ERROR: Incorrect password AT+CPINR="*SIM*" +CPINR: SIM PIN,3,3 +CPINR: SIM PUK,10,10 +CPINR: SIM PIN2,3,3 +CPINR: SIM PUK2,7,10 ======>这里剩余次数应该为9,10 OK
1318014 |  | Monkey稳定性测试死机->CP assert:LINE:601<-->FILE:hal_pagespy_dmc.c<-->Indication:EL SelfMonitor not update for sim1<- | bg搜网结束场景，误打开了自检功能，导致误触发异常assert | 调整自检功能打开方案 | 复测
1317788 |  | 发送开启基站定位邻区上报，AT结果返回时间太长(10分钟左右以上) | 1、速率优化策略起在静止状态下不做测量，导致不能从测量结果中提取邻区获取定位信息； 2、模块版本CMAS功能未打开，导致LBS定时器超时信号被错误映射成其他定时器超时信号，被当做ABNORMAL给丢弃了。 | 速率相关优化减少影响基站定位功能；调整ERRC本地CMAS定时器的编译控制，保证定时器超时msgId到ERRC本地定时器ID的正确映射。 | no | 1、UE上电开机或者飞行模式开机驻网 2、打开基站定位邻区上报功能AT+CCED=1,2 3、关闭邻区上报 重复步骤1-3
1132165 |  | CMCC+CUCC，静态弱场CMCC LTE-UL的速率是9820e的42% | 速率问题主要是由于在双卡下IDL卡在进行PCH和测量时需要挂起PS卡的业务，挂起业务恢复后，网络可能会惩罚终端不会主动的提供授权，终端只有在重传BSR定时器超时后才能通过SR申请资源，造成了资源浪费 | 在IDL 卡PCH和测量任务完成恢复PS业务时,EL1C通知EMAC一条ML1C_PS_TRANS_RESUME_IND原语,告知业务恢复成功，EMAC触发SR流程。 | 无 | 1.一台8910插入cmcc+cucc，对比机9820e一样的配置 2.在景田银座底下车库定点测试CMCC ul速率： 使用同一个电脑，串行做ftp ul测试： 驻留小区信息： band 8/372/-110dbm/19 FTP UL 8910(kbps) 9820E(kbps) a. 220 495 b. 190 203 c. 188 719 avg 199 472 8910 ul是对比机9820e的 42%
1144547 |  | 新增扩展BSR和PHR功能 | 由于仪表测试发现扩展BSR和PHR（r10中CA功能引入）没有实现，需要新增该功能通过仪表测试。 | 目前先简单实现通过仪表测试。 | pct7.1.4.18和pct7.1.4.21
1151848 |  | 修改扩展BSR和PHR（删除入网测试宏控。上报正确的PCMAX值） | 由于之前修改只针对仪表测试且PCMAX使用打桩的值。 | 删除入网测试宏控。上报正确的PCMAX值 | 测试扩展BSR和PHR的上报
1236600 | SPCSS00647573 | 模块插支持多IMSI的电信卡，在仪表GSM环境下，成功漫游驻网后无法自动改变IMSI | 8910不支持STK功能 | 增加相关的STK功能 | 无
1322549 |  | CP工程有对SPI2 IP误操作 | CP工程在初始化及gsm_idle过程中有误操作SPI2 IP，由于原始工程有操作SPI，在最初移植UIS8910时，没有屏蔽掉该功能，其有效地被配置到了SPI2。 | CP工程屏蔽SPI功能。对CP工程不会使用的IP，尤其是外设IP，包括spi1/key/pwm/i2c/其它timer(uart)/camera/sd等等，都进行了trace32的写断点测试，从CP启动到CP进入idle整个过程，没有对这些IP的写操作存在。 | 复测
1319928 | SPCSS00683840 | DTMF效果优化请求 | DTMF播放效果不好，需要优化 | 协商需统一DTMF播放流程，DTMF音源全由AP制作好，在单独播放时直接调用音乐播放流程，在通话过程中调用voice_Play流程 | N/A
1312432 | SPCSS00680201 | AT+CGATT=0去附着后再查询AT+CREG?状态不正确 | 由于和其他客户需求冲突，所以做了combined detach，导致CS域也不能正常。 | 按照协议，继续执行EPS detach流程。 | 复测。
1131215 |  | 双cmcc卡待机，定点待机2天后 两卡变为gsm 模式 ，且长时间不返回LTE | 根据协议要求，将注册被拒绝后将TAI放入到FTAI中，也不会启动T3247定时器，后续该位置没有可选择的小区，然后进入了GSM模式。 | 非测试卡，满足上述条件时，启动T3247。定时器超时后删除FTAI，再次发起选网。 | 复测。 | ： 双cmcc卡待机，定点待机2天后 两卡变为gsm 模式 ，且长时间不返回LTE
1139549 |  | vodafone, CSFB MMC MT时固定方法必出现ipc1837 assert 打印时变成Exception at 0x6049b4f0不停变化行号 | GSM在收到网络的Modify时，把pdnAddrLen修改为0导致映射到2G后，LTE写越界了。 | GSM做代码修改。LTE这边做保护。 | 复测。 | vodafone注册LTE，关闭volte idle下电话CSFB被叫
1144579 |  | Queen GCF FT_F52_9 VoLTE-31.1.5 91.1.1.5 Default Bearer Activation - Unsuccessful (VxLTE Roaming Not Allowed by Network) fail | 开机选网时，底层上报了相同频点的其他PLMN，NAS直接选择了该PLMN进行注册，注册完成后发现是漫游态，才去2G进行驻留。 | 对这种场景进行优化，底层上报相同频点的其他PLMN时，NAS先排除漫游的PLMN再进行选择。 | 复测。
1150795 |  | DUT fails to run USSD code for Dialog operator. | 底层bar之后，进入RUN状态，后续收到PS PAGE重新进连接之后，底层不再告知NAS bar解除，最终一直停留在RUN状态，认为无法发起接入最终CSFB失败。 | RUN状态时，收到page，则直接发起TAU。 | 复测。 | Description : 1. Power ON device and wait till it latches on network. 2. Restart DUT >> run valid USSD codes for Dialog operator( #132#, #456#,#778#). 3. Observe DUT fails to run USSD code for Dialog operator.
1322018 |  | 关机状态下通过AT指令"AT+MJDC?"查询,AT卡死2分钟，此时无法响应任何AT命令 | v1.3cp拉分支没有 | 已经合入V1.3 | None | 1、AT+CFUN=0状态下，下发AT+MJDC?命令
1322527 |  | 开机状态下通过AT指令"AT+MJDC=1"设置干扰检测，之后AT命令不通，无法恢复 | v1.3cp拉分支没有 | 已经合入V1.3 | None | 1、AT+CFUN=1状态下，下发AT+MJDC=1命令，开启干扰检测
1300087 | SPCSS00674550 | 爬坡量产中发现，主要是AFC和APC fail，fail项目不固定，故障不良率较高。 | TDC输出错误，引起概率性失锁。 | 修改软件配置增加时序margin | 修改配置后DPLL phase noise性能测试pass，覆盖corner及高低温； 不同频点锁定范围测试pass；Corner及高低温锁定范围pass； 北京非信令burst挂测pass，覆盖各band高中低频点，包含N58问题板/TT/SS/FF，高中低温； 重庆信令挂测TX、RX典型case pass，包含N58问题板/TT/SS/FF，高中低温（RX case仅常温）
1322906 |  | 刷完版本上电之后必现死机 | 由于NVitem target合入不全导致，8915DM_cat1_debug对应的nvitem没有升级，导致测试人员这边使用相应板卡时出现assert。 | 更新8915DM_cat1_debug对应的nvitem | 复测 | 刷完版本上电开机
1323169 |  | simba工具cat1/catm agcscan时最后一个点的agc gain异常 | High Band AGC一共只有124个控制字，少写了一个，在2～2.7G高band频段AGC扫描到最后一个点时AGC控制字为空所以导致最后一个点AGC增益异常。 | 在High Band增加一个控制字到125个 | 修改UE侧代码后测试 | simba工具cat1/catm agcscan时最后一个点的agc gain异常
1322972 |  | 动态场景idle态volte被叫失败 | 现在存在那种IDL下网络配置全是等优先级的频点场景，如配置了多个频点，在做异频测量时就要间隔好几个周期才测一次，导致重选晚了漏寻呼。 ERRC在重选评估定时器超时后，必须再收到一次有效的测量(非历史值)，才会进入重选流程，所以在上面的场景：在做异频测量时就要间隔好几个周期才测一次，导致重选晚了漏寻呼 | ERRC在每次收到测量结果后，将当前的重选候选列表发送给EL1C，EL1C强制测试一次，并更新结果给ERRC，加快重选进度。 | 相同路径腹侧 | 1、开启volte 2、LTE only模式 3、终端驻网，进入idle态 4、辅助终端拨打被测UE
Duplicate.根据bugzilla中的bug信息获取到的某bug的duplicates
Bug ID | Summary | Target CR | CQ_ID
1274342 | 个别电信卡无法注册上网络 | 1236600 | SPCSS00664403
1214546 | 平台对于LTE与蓝牙/WIFI干扰问题是否有解决方案 | 1219335 | SPCSS00638313
1318575 | monkey稳定性测试死机->CP assert:LINE:601<-->FILE:hal_pagespy_dmc.c<-->Indication:EL SelfMonitor not update for sim1<- | 1318014
1282281 | CMCC_HST_008.2_1_B41-UnexpectedULMessage_RRC | 1282285
1221290 | 动态测试过程中，DUT多次出现信号棒信号掉底的情况 | 1228128
1140425 | RJIO: DUT got Assert "File: chip_drv/chip_module/sys_mail/md_ipc.c Line: 1837 ASSERT(CP Abort,exception at 0x00829cd2)" while connecting with BT Headset.. | 1139549
1240217 | 印度Reliance JIO需要支持更多的JIO Utils MQTT Client APIs | 1258641
1228506 | gprsfirst 及 callbreak | 1233607 | SPCSS00643852
1305370 | 功能测试发送AT+CCED=?显示的信息与文档不一致 | 1268166
1270179 | 需要更新文档中CCED的<mode>取值为0-2 | 1268166

## W20.21.1
Release Notes
Version | 8910_MODULE_V1_3_W20.21.1
Branch | 8910dm_v1.3
Release_Date | 2020-05-18
NewFeature
Notice
MainModify
NV改动
是否改动 | Headline | 修改文件 | BUGZILLA ID
Bug ID | CQ_ID | Summary | Root_cause | Analysis_Solution | Test_Suggestion | Teststep
1239003 | SPCSS00648819 | 通话过程中给远端播放特定pcm数据 | 新需求，在通话过程中添加pcm叠加流程，播放给远端 | 在zsp侧根据AP发过来的消息进行叠加pcm数据到上行数据，需要和AP交互数据，即和音乐播放流程中交互数据流程一样 | NA
1255836 | SPCSS00655758 | AT+T3302指令的支持 | 添加T3302命令 | 添加T3302命令 | NONE
1295028 | SPCSS00672952 | AT+CNMI设置mt=2后接收到短信依然会存储 | AT+CNMI设置mt=2后接收到短信依然会存储 | AT+CNMI设置mt=2后接收到短信除了class 2短信，其它都不存储 | no
1318285 |  | V1.3 AT文档 V2.14, CSSN，COLP， CSVM， CSTA还未列入AT文档 | CSVM， CSTA需要添加到V1.3文档 | CSVM， CSTA需要添加到V1.3文档 | no
1315407 |  | AT+CEDRXS查询edrx状态，<AcT-type>反馈为5，与目前产品定义不符（8910产品只支持4） | 修改代码，<AcT-type> 为4 | 修改代码，<AcT-type> 为4 | NA | 1、终端开机注册； 2、AT+CEDRXS?查询当前edrx状态
1310179 | SPCSS00679373 | 开机执行AT$MYNETCON?查询AUTH参数的默认值应为1。 | 在AT+CGAUTH命令上实现AUTH参数的默认值为1功能 | 在AT+CGAUTH命令上实现AUTH参数的默认值为1功能 | NA
1309490 | SPCSS00678993 | 外置ppp长长挂测1小时左右一直报Broken pipe失败，导致无法挂测 | 网络下发异常TAC | 采用规避策略 | 复测
1297393 |  | 开启PUK码后设置一个错误的PUK2码，再通过CPINR查询剩余次数不正确 | 开机初始化是因为PIN2码为非锁状态，因此就不会查询PUK的剩余次数，默认为10。后续因为操作了PUK2，因此得到了PUK2的剩余次数，做成两者有差别 | 修改+CPINR查询流程，来获取具体的PUK2值 | NO | at+clck="SC",0,"1234" OK at+clck="FD",0,"2345" OK at+cfun=0 OK at+cfun=1 OK +CEREG: 1 +E_UTRAN Service +CTZV: +32 at+clck="SC",1,"1234" OK at+clck="FD",1,"2345" OK at+clck="SC",2 +CLCK:1 OK at+clck="FD",2 +CLCK:1 OK AT+CPINR="*SIM*" +CPINR: SIM PIN,3,3 +CPINR: SIM PUK,10,10 +CPINR: SIM PIN2,3,3 +CPINR: SIM PUK2,10,10 OK at+cpin2="59773542","2345" +CME ERROR: Incorrect password AT+CPINR="*SIM*" +CPINR: SIM PIN,3,3 +CPINR: SIM PUK,10,10 +CPINR: SIM PIN2,3,3 +CPINR: SIM PUK2,7,10 ======>这里剩余次数应该为9,10 OK
1318014 |  | Monkey稳定性测试死机->CP assert:LINE:601<-->FILE:hal_pagespy_dmc.c<-->Indication:EL SelfMonitor not update for sim1<- | bg搜网结束场景，误打开了自检功能，导致误触发异常assert | 调整自检功能打开方案 | 复测
1317788 |  | 发送开启基站定位邻区上报，AT结果返回时间太长(10分钟左右以上) | 1、速率优化策略起在静止状态下不做测量，导致不能从测量结果中提取邻区获取定位信息； 2、模块版本CMAS功能未打开，导致LBS定时器超时信号被错误映射成其他定时器超时信号，被当做ABNORMAL给丢弃了。 | 速率相关优化减少影响基站定位功能；调整ERRC本地CMAS定时器的编译控制，保证定时器超时msgId到ERRC本地定时器ID的正确映射。 | no | 1、UE上电开机或者飞行模式开机驻网 2、打开基站定位邻区上报功能AT+CCED=1,2 3、关闭邻区上报 重复步骤1-3
1132165 |  | CMCC+CUCC，静态弱场CMCC LTE-UL的速率是9820e的42% | 速率问题主要是由于在双卡下IDL卡在进行PCH和测量时需要挂起PS卡的业务，挂起业务恢复后，网络可能会惩罚终端不会主动的提供授权，终端只有在重传BSR定时器超时后才能通过SR申请资源，造成了资源浪费 | 在IDL 卡PCH和测量任务完成恢复PS业务时,EL1C通知EMAC一条ML1C_PS_TRANS_RESUME_IND原语,告知业务恢复成功，EMAC触发SR流程。 | 无 | 1.一台8910插入cmcc+cucc，对比机9820e一样的配置 2.在景田银座底下车库定点测试CMCC ul速率： 使用同一个电脑，串行做ftp ul测试： 驻留小区信息： band 8/372/-110dbm/19 FTP UL 8910(kbps) 9820E(kbps) a. 220 495 b. 190 203 c. 188 719 avg 199 472 8910 ul是对比机9820e的 42%
1144547 |  | 新增扩展BSR和PHR功能 | 由于仪表测试发现扩展BSR和PHR（r10中CA功能引入）没有实现，需要新增该功能通过仪表测试。 | 目前先简单实现通过仪表测试。 | pct7.1.4.18和pct7.1.4.21
1151848 |  | 修改扩展BSR和PHR（删除入网测试宏控。上报正确的PCMAX值） | 由于之前修改只针对仪表测试且PCMAX使用打桩的值。 | 删除入网测试宏控。上报正确的PCMAX值 | 测试扩展BSR和PHR的上报
Duplicate.根据bugzilla中的bug信息获取到的某bug的duplicates
Bug ID | Summary | Target CR | CQ_ID
1318575 | monkey稳定性测试死机->CP assert:LINE:601<-->FILE:hal_pagespy_dmc.c<-->Indication:EL SelfMonitor not update for sim1<- | 1318014

## W20.20.4
Release Notes
Version | 8910_MODULE_V1_3_W20.20.4
Branch | 8910dm_v1.3
Release_Date | 2020-05-14
NewFeature
Notice
MainModify
NV改动
是否改动 | Headline | 修改文件 | BUGZILLA ID
是 | BT修改了NVM，需要何入 | ProductionParam_uix8910.nvm
是 | CMCC_HST_008.1_1_B39-UnexpectedWaitForProcedure | modem_nv_cat1bis_uix8910_phy.nvm
是 | :RF cat 1:HT/LT,B1/B3/B5/B7/B8/B40/B41,#411/#427/#362/#363/#391/#376,6.2.2EB Maximum Output Power,valued 17.47dBm,can't match 3GPP spec(21~25dBm) | RF_nv.nvm
是 | 需要提供可以更改PDP激活和去激活的时间、次数的API接口 | modem_nv_cat1bis_uix8910_static.nvm
是 | BT修改了NVM，需要何入 | ProductionParam_uix8910.nvm
是 | BT修改了NVM，需要何入 | ProductionParam_uix8910.nvm
是 | 下载测试过程中没有切换到FDD,导致第12&13组GAP分别为35.94%，13.91% | modem_nv_cat1bis_uix8910_static.nvm
Bug ID | CQ_ID | Summary | Root_cause | Analysis_Solution | Test_Suggestion | Teststep
|  | 优化UART下载速度并简化文件系统LAYOUT改变后的下载 | 现在每次FLASH上文件系统layout改变后都需要手工备份恢复NV，开发时使用不方便。而且UART下载时速度太慢 | 1. 优化文件系统加载次序，同时加上FMT_FSSYS选项，在文件系统LAYOUT改变时更方便；2. 下载时把数据接收和FLASH擦写并行起来。 | 各种版本下载
|  | LWIP NAT 功能 实现单路PDP激活，PPP，RNDIS，内部协议栈同时使用网络 | 新功能实现 | 新功能实现 | 新功能实现
|  | 8910 BT APP AT命令实现 | 8910 BT APP AT命令实现 | 8910 BT APP AT命令实现 | NA
|  | BQB的修改合入v1.3 | 开发任务，解决BQB ACL测试中的问题，包括连接失败和firmware assert | 完成阶段性测试上库,合入V1.3分支 | BQB测试 | 开发任务：解决BQB ACL测试中的问题，包括连接失败和firmware assert
|  | 需要提供可以更改PDP激活和去激活的时间、次数的API接口 | 客户需求，新增接口用于设置： 1. LTE PDN Act定时器T3482时长； 2. LTE PDN Deact定时器T3492时长； 3. LTE PDN Act最大重试次数 4. LTE PDN Deact最大重试次数 5. GSM PDP Act定时器T3380时长； 6. GSM PDP Deact定时器T3390时长； 7. GSM PDP Act最大重试次数 8. GSM PDP Deact最大重试次数 | 1. NVM中增加参数，保存PDP/PDN重试参数； 2. API提供接口供CFW封装给客户使用，或者CFW直接访问NV中的PDP/PDN重试参（数； 3. 该参数设计为终端能力，如果双卡环境，设置后对双卡都生效。（双卡下，NV参数放在卡1的参数中） | N/A
| SPCSS00679154 | 8910_MODULE_V1_W20.11.1基线出现模组上电开机在sim卡初始化未完成前查询ICCID号会死机的现象。 | ICCID RSP消息没有给出参数1大小 | 增加参数数据长度 | 无
| SPCSS00680575 | 8910 wifiscan 中wifiScanRequest_t中参数max设置为10，内存溢出 | 保存wifi info时的判断条件不对，导致保存时内存泄漏。 | 更改scan到的个数与设置的max值之间的判断条件。 | 复测
| SPCSS00681265 | AT串口的奇偶校验掉电保存之后，重启之后不起作用了 | 开机的时候没有设置存储到Flash中的值，导致充启后使用默认的值 | 开机使用存储到Flash的值在配置即可 | no
|  | AT命令CSVM,CSTA,实现语音mail | 添加AT+CSVM命令获取或设置语音信箱号码 | 添加AT+CSVM命令获取或设置语音信箱号码 | no
|  | volte 通话过程中回落到GSM后，执行AT+CHLD=2再拨通1路电话，再次执行AT+CHLD=2切换通话返回error | 使用GetStackRat获取实时Rate | GetRat不能获取实时Rat | None | ATI UNISOC 8915DM_cat1_BB_RF-debug 8915_W20.17.1-g65e72931-dirty OK AT+CTEC? +CTEC: 0,0 OK AT+SETVOLTE=1 OK AT+SETVOLTE? +SETVOLTE: 1 OK ATD15620330307 OK +CIEV: "SOUNDER",1 +CIEV: "SOUNDER",1 +CIEV: "SOUNDER",1 +CIEV: No Charger, capacity 86 CONNECT AT+SPLTEDUMMYPARA=0,1 OK AT+SPLTEDUMMYPARA=3,1 OK AT+SPLTEDUMMYPARA=4,1 OK +CSCON: 0 +CREG: 1 +GSM Service AT+CHLD=2 OK ATD10086 OK +CIEV: "SOUNDER",1 CONNECT AT+CHLD=2 ERROR at+cmee=2 OK AT+CHLD=2 +CME ERROR: phone failure AT+CHLD=2 +CME ERROR: phone failure AT+CHLD=2 +CME ERROR: phone failure +CIEV: No Charger, capacity 85 AT+CHLD=12 OK +CIEV: "CALL",0 AT+CHLD=2 OK AT+CHLD=11 OK +CIEV: "CALL",0
| SPCSS00677496 | 无论AT+ CTZU怎么设置AT+CCLK只显示本地时间 | 修改文档说明和代码不支持CTZU=2， 8910平台，CTZU指令表示使能或失能自动更新时间到本地 | 修改文档说明和代码不支持CTZU=2， 8910平台，CTZU指令表示使能或失能自动更新时间到本地 | None
|  | AT+CSCS?查询默认值返回结果与手册不符并且手册中没有查询到的值，请与手册保持一致 | 添加IRA字符集解析 | 添加IRA字符集解析 | no
| SPCSS00679769 | 开发板放置在信号屏蔽箱中，启动模组后，CSQ会经历：+CSQ:31,0 +CSQ:31,99 +CSQ:0,99 | CSQ增加了对无信号情况下的判断 | 功能在屏蔽室进行了成功验证 | NO
|  | AT+CCED=?返回信息不全,mode参数少了1个 | 测试方式中少了一个参数 | 修改代码 | NO | 1、发送AT+CCED=?
|  | AT+CRSM=220更新SIM卡对应位置的内容时，提示ERROR，必现 | 输入的数据P3不正确，SIM卡返回6C1C错误，即长度直接出错 | 修改测试用例，重新输入新的参数 | NO | 1、Auto模式开机注册到LTE网络下 2、输入AT+CRSM=179,20282,1,4,22, "", "7F105F3A" 读取 参数地址下的内容 3、输入AT+CRSM=220,20282,2,4,10, "57687775652048777575", "7F105F3A" 更新参数地址下的内容
|  | 速率优先功能 | 速率优先功能 | 速率优先功能 | NO
| SPCSS00678040 | 8910电力项目，开机下拉时间1S生效需求 | 增加正常关机流程 | 增加正常关机流程 | NA
| SPCSS00670552 | Dear unisoc： USB_suspend下，模块状态出现异常 | 第二个问题：在休眠状态如果有数据上报不会主动唤醒上位机，所以数据不会立刻发送出去。 第三个问题：带 USB 和不带 USB 的休眠处理不同，带 USB 的休眠不会调用 suspend/resume。 | 第二个问题：增加 FEATURE，可配置休眠时候有数据要发送给上位机要主动唤醒上位机。 第三个问题：客户修改自己增加的标志睡眠唤醒流程。 | 第二个问题：配置有数据发送时候唤醒上位机，这时候休眠状态如果有 URC 上报，8910 会唤醒上位机并把 URC 数据发送出去。
|  | 执行CSODCP命令超过1024字节被丢弃后，再执行一个正常的AT命令没有返回值 | 当包含\r的长度正好是预设的阈值（1023）时，没有立即处理AT命令行，而是等待后面是否有\n，但\n到达时没有按照完整的命令行处理，而是按照overflow处理，overflow后需要等待\r以避免丢弃的AT命令中碰巧可以解析成AT命令，这样实际到达的\r被丢弃了，造成之后的第一个命令不能准确解析。 | overflow时需要先检查是否是\r到达等待\n的情况，如果是这种情况应该处理AT命令行，而不是按overflow处理。 | 测试临界的多个长度1020~1028
| SPCSS00679627 | 请提供SDK API版本 | 新需求 | 增加实现 | NA
| SPCSS00674948 | 8910DM平台支持 SE-SIM 需求 | 新功能需求 | 增加CCHO/CCHC/CGLA/CSIM功能 | 需要特殊的SIM卡，支持多个应用
|  | gprsfirst 及 callbreak | 客户需求: 在2G 或4G 下做数据业务时 ，禁止 CS paging 及CSFB 防止 2g PS 被suspend 影响数据业务 但 又不完全关闭 voice 及CS域，未启用内置拨号外置PPP/ECM 拨号的情况 无数据传输的情况下 还是可以进行 CS与 voice 及 SMS业务的； 动态设置，而不是通过切换飞行模式或者重启来生效。 例如在GSM下，只是在需要的时候忽略Paging，具体生效策略我们来控制，平台提供忽略CS Paging的方法或统一接口就好了。 | 1. 协议API提供接口供设置和获取； 2. 协议栈在收到CS寻呼时候，增加判断：如果用户请求忽略，则不继续处理CS寻呼； 3. AT/CFW提供接口供客户调用：获取和设置； | N/A
|  | UIS8910DM_module_2_baseboard_PCB_V1.0.1 需要测试，请帮忙出UIS8910DM WIFI 灵敏度测试软件。 | wifi配置不对，导致灵敏度低 | 按照提供的配置进行修改 | 复测
|  | 实现关闭MIC和SPK的方法 | 新需求 | 提供LDO_VB设置接口 | 无
| SPCSS00666677 | 需要开发一个接口获取网络回复的IP地址 | 添加两个函数 CFW_GprsSetDynamicIP CFW_GprsGetDynamicIP 在CP端获取到网络端给的IP地址后进行设置，开放接口CFW_GprsGetDynamicIP给AP进行获取，修改CGCONTRDP命令，调用接口CFW_GprsGetDynamicIP获取动态IP 注意：LTE模式下的IPV6类型，网络只给CFW后8字节的IP地址， 所以这个接口只能获取后8字节IPV6地址，会在AP端进行前8字节的IP地址获取 | NA | NA
|  | 根据客户Bug 1227212 的附件，给出的AT命令是CALM，而我们软件实现的是CLAM命令 | 客户bug描述不清造成 | 这是个标准命令 27007 8.20 Alert sound mode +CALM | re-test | 根据客户Bug 1227212 的附件，给出的AT命令是CALM，而我们软件实现的是CLAM命令 Bug 1227212 (SPCSS00643248) -
|  | AT+CEREG的接入点参数<AcT>写死7，不对 | 修改函数_ceregRespond,<act>用函数Mapping_Creg_From_PsType获取 | 修改函数_ceregRespond,<act>用函数Mapping_Creg_From_PsType获取 | NA
|  | 使用usb发送AT指令，查询log里面会有at usl output error | prvwrite函数中定义了2个send局部变量，导致第一个的send的值没有更新。 | 将第2个send定义改为使用send变量。 | 复测。 | 使用usb端口发送AT指令
| SPCSS00663234 | 支持串口整包升级，需要展瑞的同事支持实现，谢谢。 | ROM不支持UART1下载，需要在BOOTLOADER中实现ROM中一样的和ResearchDownload通信的流程。 | 需要在BOOTLOADER中实现ROM中一样的和ResearchDownload通信的流程。 | 测试UART1下载
|  | 执行AT+USBSWITCH=? 返回值和OK前多了3个换行 | 执行AT+USBSWITCH=? 返回值和OK前多了3个换行 | 修改文档，使用标准显示格式 代码修改，确保文档和代码输出格式统一 | no | AT+USBSWITCH=? +USBSWITCH: (0,1) 0. Disable USB 1. Enable USB OK 根据文档： Command Possible response(s) -------------------------------------------- AT+USBSWITCH=? +USBSWITCH: (0,1) 0. Disable 1. Enable OK
|  | 改进cmake中模块之间的依赖关系 | cmake用target_link_libraries描述的模块依赖关系，在最后链接时没办法有效地做group的处理，因此很容易造成链接失败 | 在描述模块依赖关系时，只描述头文件的依赖关系，并记录下所有的库，在链接时通过group链接所有的库 | NONE
| SPCSS00678704 | sys mail问题 | sysmail寄存器值来源于memory，上电初始值不确定 sysmail区域数据不可靠，导致部分板卡中 cp使用的sysmail38值异常出现 band select error无法校准rf | 开机后将sysmail区初始化，确保使用时sysmail中的值可靠 | none
| SPCSS00662771 | 支持SIM卡自动切换 | 新需求 | 已经修改提交 | None
|  | 设置ats0=5，来电响铃4次就自动接听了 | ring计数有误，应该从0开始记 | ring计数有误，应该从0开始记 | no
|  | openphone 版本，执行AT+FSLSTFILE="/sdcard0"读取T卡文件过程中拔掉T卡后死机 | 执行AT+FSLSTFILE="/sdcard0"读取T卡文件过程中拔掉T卡后死机 | 在at中加入sleep，否则会导致系统锁死 | NA | 1、AT+FSLSTFILE="/sdcard0" 读取T卡文件； 2、读取文件过程中拔掉T卡
|  | 进入低功耗模式后继续充电，电量未到100显示+CIEV: Charge Full, capacity 90 | 添加判断，如果电量没有到百分之百，就报charging，否则报full | 添加判断，如果电量没有到百分之百，就报charging，否则报full | no | +CIEV: Charging, capacity 90 at+csclk? +CSCLK: 0 OK at+csclk=2 OK +CIEV: No Charger, capacity 90 +CIEV: Charging, capacity 90 at+csclk? +CSCLK: 2 OK +CSCON: 1 +CSCON: 0 +CSCON: 1 +CSCON: 0 +CSCON: 1 +CSCON: 0 +CSCON: 1 +CSCON: 0 +CSCON: 1 +CSCON: 0 +CSCON: 1 +CSCON: 0 +CSCON: 1 +CSCON: 0 +CIEV: Charge Full, capacity 90 +CIEV: Charging, capacity 90 +CSCON: 1 +CSCON: 0 +CSCON: 1 +CSCON: 0 +CSCON: 1 +CSCON: 0 +CSCON: 1 +CSCON: 0 +CSCON: 1 +CSCON: 0 +CSCON: 1 +CSCON: 0 +CSCON: 1 +CSCON: 0 +CIEV: Charge Full, capacity 90 +CIEV: Charging, capacity 90 +CSCON: 1 +CSCON: 0 +CSCON: 1 +CSCON: 0 +CSCON: 1
|  | 添加两个NST相关的AT命令AT+CFGNSTFUN,AT+CFGNSTMODE | 添加两个NST相关的AT命令AT+CFGNSTFUN,AT+CFGNSTMODE | 添加两个NST相关的AT命令AT+CFGNSTFUN,AT+CFGNSTMODE | NA
| SPCSS00656548 | 关于 reliance提出的需求“Jio Utils (MQTT v1.0)”，请帮忙确认评估 | altcp_tls support | na | na
|  | 解决BQB测试中建立连接和数据透传的一些问题 | 开发任务，解决BQB测试中建立连接和数据透传的一些问题 | 完成阶段性测试上库 | BQB测试 | 开发任务：解决BQB测试中建立连接和数据透传的一些问题
|  | OCEANCONNECT 相关指令不支持 | 代码没有添加 | 添加相关实现代码。 | oceanconnect test case
|  | 执行AT^SSIT返回参数错误，根据文档应返回OK | 未验证的AT命令暂时不提供 | 未验证的AT命令暂时不提供 | NA | AT^SSIT +CME ERROR: parameters are invalid 根据文档： AT^SSIT OK
| SPCSS00676192 | AT+QPSN获取网络运营商名称返回结果不正确 | 读取卡文件spn问题 | according to 31.102(4.2.12),if byte[0]B2==0 display SPN,B2==1 dont display SPN | re-test
|  | DM模块中 AT+SELFREGISTER 指令缺少 test命令，文档和软件中均需要增加。 | DM模块中 AT+SELFREGISTER 指令缺少 test命令，文档和软件中均需要增加 | DM模块中 AT+SELFREGISTER 指令缺少 test命令，文档和软件中均需要增加 | no | 文档BUG
|  | 完善AUDIO功能及API | 客户陆续有AUDIO功能的需求。 | 新开发AUDIO功能和API： 1. 完善从PIPE从播放，以及录制到PIPE中。客户可以操作PIPE的另一端实现定制化需求。 2. 增加AUDIO example。 | 测试新增加的功能
|  | ssl over socket function AT command | add ssl over socket function AT command | na | na
| SPCSS00649173 | 需求amr格式的录音和播放功能 | AP侧没有AMR-NB/AMR-WB的编解码器 | 移植AMR-NB/AMR-WB的编解码器，并集成到player, recorder中去 | 新功能测试
|  | 添加spi驱动到8910v1.3 | 添加spi驱动到8910v1.3 | 添加spi驱动到8910v1.3 | na | NA
| SPCSS00648694 | CSIM命令没有实现，设置和测试都返回ERROR | 之前周会中已经定于V1.3支持 | 之前周会中已经定于V1.3支持 | NA
|  | reset ĺ smpl | 添加smpl功能，在bootloader中使能硬件reset | NA | NA
|  | BLE demo相关修复代码合入v1.3 | BLE demo相关修复代码合入v1.3 | ble demo相关修复代码合入量产分支 | ble demo | ble demo测试
|  | 本地录音过程中拨打电话，辅助终端接听电话后挂断电话，本地录音不受影响 | 音频本地模式和音频通话模式下的冲突管理机制缺失 | 增加音频本地模式和音频通话模式的启动时的模式判断控制和运行时通话来去电接通挂断等消息触发回调处理机制，具体修改为：本地录音过程中拨打电话，或者来电，自动结束当前本地录音 | no | AT+CAUDREC=1,"/sdcard0/0414.wav",1,3 OK atd15620330307 OK +CSCON: 1 AT+CAUDREC? +CAUDREC: 1 OK +CIEV: "SOUNDER",1 +CIEV: "CALL",1 CONNECT AT+CAUDREC? +CAUDREC: 1 OK ath OK +CIEV: "CALL",0 NO CARRIER +CIEV: "SOUNDER",0 +CSCON: 0 AT+CAUDREC? +CAUDREC: 1 OK AT+CAUDREC? +CAUDREC: 1 OK AT+CAUDREC=2 OK
|  | sync code | sync code | sync | NA
|  | 8910 基于MQTT连接阿里云功能实现 | 基于MQTT的阿里云AT功能指令实现 | 基于MQTT的阿里云AT功能指令实现 | 新功能测试
| SPCSS00675487 | 客户需求：在命令模式时，下发+++返回NO CARRIER。 | 添加支持command模式下+++的处理 | 添加支持command模式下+++的处理 | 在命令行模式下输入+++返回NO CARRIER
| SPCSS00674086 | 如何配置 VDDSIM1 的电压为常供 2.8V ? | 修改修改电压函数 | NA | NA
|  | 平台跟蓝牙相关的提交到分支8910dm_v1.3 | 平台跟蓝牙相关的提交到分支8910dm_v1.3 | 平台跟蓝牙相关的提交到分支8910dm_v1.3 | NA
|  | 移植pahomqtt lib at. | 移植paho lib | 移植paho lib | No
|  | FTP库重构 | FTP库重构 | FTP库重构 | NA
|  | Auto模式下激活IPV4V6后长ping IPV6，然后切换到GSM Only模式下激活PDP，再切换到Auto下激活PDP，之后ping一直失败且不能停止 | 在sendICMP中提前将g_pingcontinue 标志位置成了0，在切网过程中由于2G模式下不支持IPv6，因此ping包无法发送，会关闭socket，在关闭socket事件中，如果pingcontinue的状态是0，就把pingstatu置成了false。再次激活成4G网时，由于2G下已经将pingstatus置成了false，收到的ping包将会被丢弃 | 在send ICMP包成功后，再将pingcontinue置成0. | 功能测试 | AT+CTEC? +CTEC: 0,0 OK AT+CGACT=1,1 +CGACT: 1, 1, IPV4:10.199.218.7 IPV6:::1:2:CCBA:59FD OK AT+CGDCONT? +CGDCONT: 0,"IPV4V6","CMNET","IPV4:10.199.218.7 IPV6:::1:2:CCBA:59FD" +CGDCONT: 1,"IPV4V6","cmnet","IPV4:10.199.218.7 IPV6:::1:2:CCBA:59FD",0,0 OK AT+PING="2001:DA8:8000:1::80",10,60,30 OK Reply from 2001:DA8:8000:1::80: bytes= 60 time = 84(ms), TTL = 255 Reply from 2001:DA8:8000:1::80: bytes= 60 time = 82(ms), TTL = 255 Reply from 2001:DA8:8000:1::80: bytes= 60 time = 77(ms), TTL = 255 Reply from 2001:DA8:8000:1::80: bytes= 60 time = 74(ms), TTL = 255 Reply from 2001:DA8:8000:1::80: bytes= 60 time = 85(ms), TTL = 255 Reply from 2001:DA8:8000:1::80: bytes= 60 time = 79(ms), TTL = 255 Reply from 2001:DA8:8000:1::80: bytes= 60 time = 77(ms), TTL = 255 Reply from 2001:DA8:8000:1::80: bytes= 60 time = 75(ms), TTL = 255 Reply from 2001:DA8:8000:1::80: bytes= 60 time = 93(ms), TTL = 255 AT+cTEC=0,2 +CTEC: 2,2 OK AT+CGACT=1,1 +CGACT: 1, 1, IPV4:100.78.106.238 IPV6::: OK Request timed out. AT+CGDCONT? +CGDCONT: 1,"IPV4V6","cmnet","IPV4:100.78.106.238 IPV6:::",0,0 OK AT+cTEC=2,0 +CTEC: 0,0 OK Request timed out. AT+CGACT=1,1 +CGACT: 1, 1, IPV4:10.188.167.251 IPV6:::1:1:CCBB:165A OK Request timed out. AT+CGDCONT? +CGDCONT: 0,"IPV4V6","CMNET","IPV4:10.188.167.251 IPV6:::1:1:CCBB:165A" +CGDCONT: 1,"IPV4V6","cmnet","IPV4:10.188.167.251 IPV6:::1:1:CCBB:165A",0,0 OK Request timed out. Request timed out. Request timed out. AT+PINGSTOP OK Request timed out. Request timed out. AT+PINGSTOP OK Request timed out. AT+PINGSTOP OK Request timed out. Request timed out. Request timed out. AT+PINGSTOP OK Request timed out. Request timed out. AT+PINGSTOP OK Request timed out. Request timed out. Request timed out. Request timed out. Request timed out. Request timed out. Request timed out. Ping statistics for 2001:DA8:8000:1::80 Packets: Sent = 30, Received = 9, Lose = 21 <70%>, max_delay = 93 ms, min_delay = 74 ms, average delay = 80 ms
|  | 重启模块查询at+ceer的返回值是+CEER: 255，不是字符形式 | 修改CEER ExeCommand 未赋值时为空 | 修改CEER ExeCommand 未赋值时为空 | None | at+trb REBOOTING OK +CSCON: 0 ^CINIT: 2, 32, 41891 ^CINIT: 4, 8192, 2154493140 +CREG: 2 ^CINIT: 8, 2048, 1 ^CINIT: 16, 0, 1966130 ^CINIT: 32, 0, 0 +CSCON: 1 +CIEV: No Charger, capacity 84 +CEREG: 1 +E_UTRAN Service +CTZV: +32 at+ceer +CEER: 255 OK 根据AT文档，返回值应该是字符 <report>: the total number of characters
|  | 执行cgdscont=cid后查询PDP,会出现未激活的PDP，且使用CGACT命令无法激活 | 但是现在执行CGDSCONT=cid后会自动定义一个同cid的PDP，无法激活 不对，执行CGDSCONT=cid不应该定义一个同cid的PDP，因为CGDSCONT=cid这是清除命令，需要修改代码 | 如果cid没进行定义，就进行清除，不应该进行定义全0的，而是应该直接返回OK。 | NA | AT+CGDSCONT=1 OK AT+CGDSCONT=2 OK AT+CGDSCONT=3 OK AT+CGDCONT? +CGDCONT: 0,"IP","3gnet","10.234.252.111" +CGDCONT: 1,"IP","","IPV4:0.0.0.0",0,0 +CGDCONT: 2,"IP","","IPV4:0.0.0.0",0,0 +CGDCONT: 3,"IP","","IPV4:0.0.0.0",0,0 OK AT+CGACT=1 +CGACT: 1, 1, 10.234.252.111 OK AT+CGDCONT? +CGDCONT: 0,"IP","3gnet","10.234.252.111" +CGDCONT: 1,"IP","3gnet","10.234.252.111",0,0 +CGDCONT: 2,"IP","","IPV4:0.0.0.0",0,0 +CGDCONT: 3,"IP","","IPV4:0.0.0.0",0,0 OK AT+CGACT=1,2 +CME ERROR: Operation not allowed AT+CGACT=1,3 +CME ERROR: Operation not allowed
|  | 8910V1.3增加AT+CFGIMSPDN命令 | 8910V1.3增加AT+CFGIMSPDN命令 | 8910V1.3增加AT+CFGIMSPDN命令 | NA
|  | 执行AT+CGANS=?返回结果中，两个参数之间没有用逗号隔开 | 修改AT+CGANS=?增加逗号 | 修改AT+CGANS=?增加逗号 | NA | AT+CGANS=? +CGANS: (0,1) ("PPP,IP,IPV6,IPV4V6") OK
| SPCSS00672820 | “AT+QSPN” doesN't get SPN | 处理不完善 | 完善功能 | none
| SPCSS00676746 | at+cgcontrdp是获取动态apn信息，pdp去激活后这个依然在 | 修改AP代码，先判断激活状态，选用调用CFW_GprsGetDynamicAPN函数获取的APN或者空 | 修改AP代码，先判断激活状态，选用调用CFW_GprsGetDynamicAPN函数获取的APN或者空 | NA
|  | 查询呼叫转移后会自动定义一个PDP，该PDP不能被单独激活，而且重启后没有保存 | CCFC会定义一路pdp，pdpContent存于cp侧，做pdp激活时从ap侧取的cid进行判断，所以判断异常导致问题 | CCFC会定义一路pdp，pdpContent存于cp侧，做pdp激活时从ap侧取的cid进行判断，所以判断异常导致问题 | None | AT+CGDCONT? +CGDCONT: 0,"IPV4V6","CMNET","IPV4:10.62.210.75 IPV6:::1:1:6E0:2E1" OK AT+CCFC=0,2,"18622134852" +CCFC:0,1 OK AT+CGDCONT? +CGDCONT: 0,"IPV4V6","CMNET","IPV4:10.62.210.75 IPV6:::1:1:6E0:2E1" +CGDCONT: 1,"IPV4V6","cmnet","IPV4:0.0.0.0 IPV6: ::",0,0 OK AT+CGACT=1,1 +CME ERROR: Operation not allowed AT+CGACT=1 +CGACT: 1, 1, IPV4:10.62.210.75 IPV6:::1:1:6E0:2E1 OK AT+CGDCONT? +CGDCONT: 0,"IPV4V6","CMNET","IPV4:10.62.210.75 IPV6:::1:1:6E0:2E1" +CGDCONT: 1,"IPV4V6","cmnet","IPV4:10.62.210.75 IPV6:::1:1:6E0:2E1",0,0 OK AT+CCFC=0,2,"18622134852" +CCFC:0,1 OK AT+CGDCONT? +CGDCONT: 0,"IPV4V6","CMNET","IPV4:10.62.210.75 IPV6:::1:1:6E0:2E1" +CGDCONT: 1,"IPV4V6","cmnet","IPV4:10.62.210.75 IPV6:::1:1:6E0:2E1",0,0 +CGDCONT: 2,"IPV4V6","cmnet","IPV4:0.0.0.0 IPV6: ::",0,0 OK AT+CGACT=1,2 +CME ERROR: Operation not allowed AT+CGACT=1 OK AT+CGDCONT? +CGDCONT: 0,"IPV4V6","CMNET","IPV4:10.62.210.75 IPV6:::1:1:6E0:2E1" +CGDCONT: 1,"IPV4V6","cmnet","IPV4:10.62.210.75 IPV6:::1:1:6E0:2E1",0,0 +CGDCONT: 2,"IPV4V6","cmnet","IPV4:0.0.0.0 IPV6: ::",0,0 OK at+trb REBOOTING OK ................. AT+CGDCONT? +CGDCONT: 0,"IPV4V6","CMNET","IPV4:100.78.181.56 IPV6:::1:1:D876:BE86" OK
|  | GSM网络下同时设置4个黑名单，后面接了5组黑名单没有报错 | 目前的设计是根据第二个参数的个数来获取后面具体的列表 | 可以测试建议修改 | NA | AT+CCED=0,1 +CCED:GSM current cell info:460,00,2142,c5a8,14,52,52,e OK AT^BLACKLIST=1,1 ^BLACKLIST: Set nEnable 1 OK AT^BLACKLIST=2,4,14,"64F0002142",14,25,"64F0002142",34,1,"64F0002142",24,37,"64F0002142",25,36,"64F0002142",38 ^BLACKLIST: SET GSM ONLY OK OK AT+CCED=0,1 +CCED:GSM current cell info:460,00,2142,25a0,34,20,20,1a OK
|  | 目前短信满了提示+CIEV: "SMSFULL",1/2/8，建议统一改成短信满了提示+CIEV: "SMSFULL",1，再释放空间后提示+CIEV: "SMSFULL",0 | 当存储或者删除以后，上报的满字符串不能很清楚表达是满还是有空闲空间 | 修改上报逻辑 | no | 1)SM存储，短信满了提示+CIEV: "SMSFULL",2，再删除1条短信没有任何提示 AT+CPMS="SM","SM","SM" +CPMS: 50,50,50,50,50,50 OK +CIEV: "SMSFULL",2 at+cmgd=50 OK AT+CMGW="18622134852" > ZONGDI_()测试% +CMGW: 50 OK +CIEV: "SMSFULL",2 2）ME存储，短信满了提示+CIEV: "SMSFULL",1，再删除1条短信没有任何提示 AT+CPMS="ME","ME","ME" +CPMS: 100,100,100,100,100,100 OK +CIEV: "SMSFULL",1 at+cmgd=50 OK AT+CMGW="18622134852" > ZONGDI_()测试% < +CMGW: 50 OK +CIEV: "SMSFULL",1 3）MT存储，收短信满了提示+CIEV: "SMSFULL",2，写短信满了提示+CIEV: "SMSFULL",8，再删除1条短信没有任何提示 AT+CPMS="MT","MT","MT" +CPMS: 50,50,50,50,50,50 OK +CIEV: "SMSFULL",2 at+cmgd=50 OK AT+CMGW="18622134852" > ZONGDI_()测试% +CMGW: 50 OK +CIEV: "SMSFULL",8 关于SMSFULL提示，AT文档中有2处进行了描述，如下，而且两处描述不一致。 第一处：2.37 AT+CIND Set if the indication event send to ate "smsfull" message memory storage has become full (1), or memory locations are available (0); i.e. the range is (0-1) 第一处：2.58 +CIEV Unsolicited result code for indicator control events • "+CIEV: "SMSFULL",1 mem full and no message waiting for • "+CIEV: "SMSFULL",2 mem full and have message waiting for
|  | 设置CFGDFTPDN后重启UE，定义一路PDP并省略APN后激活，查询APN显示异常 | 修改AP代码，CFW_GetDefaultApn函数，给输出参数结构体数组初始化全0. | 修改AP代码，CFW_GetDefaultApn函数，给输出参数结构体数组初始化全0. | NA
|  | mipi camera预览的时候偶尔出现预览停止 | camera notify的时候被cam中断打断，造成计数错误 | 添加临界区保护notify | NA | na
|  | wcn的低功耗模式下供电错误，改正 | wcn的slp电源管理写错了，写成了lcd的 | 改成slp_ldo_con_pd_en | 复测
| SPCSS00639722 | 需要提供设置RF发送最大功率和最小功率的API接口 | 客户新增需求，V1.3开发 | V1.3开发 | 按照客户需求场景测试
| SPCSS00647042 | 采用MIPI接口，支持0.3M camera的帧率达到30fps | 需求支持mipi 30帧率的camrea | 添加对gc0310 mipi yuv格式的支持 | NA
|  | TCPIP 电信自注册线程模块优化 | 电信自注册函数线程模块优化 | 电信自注册函数将Aworker线程更改为osi线程 | 功能测试
|  | 同时激活2路IPV4V6，其中1路进行PPP拨号，另外1路ping IPV6失败，只能ping IPV4 | 激活PPP后，两路ipv6的prefix是一样的，在ip6_route函数获取netif的时候只要在netif_list中找到相同的prefix就认为netif可用，与AT层bind的default netif中的源地址不一致。因此发出ping包的GP口与ping包中源地址不一致，导致无法收到服务器回包 | 去掉通过prefix查找可用neitif的操作 | 功能测试 | 1、通过USB口执行下面的AT命令 AT+CGDCONT? +CGDCONT: 0,"IPV4V6","CMNET","IPV4:100.74.42.189 IPV6:::1:2:39B0:40D3" +CGDCONT: 1,"IPV4V6","CMNET","IPV4:0.0.0.0 IPV6: ::",0,0 +CGDCONT: 2,"IPV4V6","CMNET","IPV4:0.0.0.0 IPV6: ::",0,0 OK AT+CGACT=1,1 +CGACT: 1, 1, IPV4:100.74.42.189 IPV6:::1:2:39B0:40D3 OK AT+CGACT=1,2 +CGACT: 2, 1, IPV4:100.74.194.27 IPV6:::1:2:39B0:BC60 OK AT+CGDCONT? +CGDCONT: 0,"IPV4V6","CMNET","IPV4:100.74.42.189 IPV6:::1:2:39B0:40D3" +CGDCONT: 1,"IPV4V6","CMNET","IPV4:100.74.42.189 IPV6:::1:2:39B0:40D3",0,0 +CGDCONT: 2,"IPV4V6","CMNET","IPV4:100.74.194.27 IPV6:::1:2:39B0:BC60",0,0 OK AT+PING="2001:DA8:8000:1::80",10,60,3 OK Reply from 2001:DA8:8000:1::80: bytes= 60 time = 66(ms), TTL = 255 Reply from 2001:DA8:8000:1::80: bytes= 60 time = 84(ms), TTL = 255 Reply from 2001:DA8:8000:1::80: bytes= 60 time = 81(ms), TTL = 255 Ping statistics for 2001:DA8:8000:1::80 Packets: Sent = 3, Received = 3, Lose = 0 <0%>, max_delay = 84 ms, min_delay = 66 ms, average delay = 77 ms AT+PING="ipv6.sjtu.edu.cn",10,60,3 OK Reply from 2001:DA8:8000:1::80: bytes= 60 time = 80(ms), TTL = 255 Reply from 2001:DA8:8000:1::80: bytes= 60 time = 78(ms), TTL = 255 Reply from 2001:DA8:8000:1::80: bytes= 60 time = 74(ms), TTL = 255 Ping statistics for 2001:DA8:8000:1::80 Packets: Sent = 3, Received = 3, Lose = 0 <0%>, max_delay = 80 ms, min_delay = 74 ms, average delay = 77 ms at^netif? default netif: GP0 GP1: sim:0 - cid:2 inet4 addr: 100.74.194.27 inet6 addr0: ::1:2:39B0:BC60 inet6 addr1: 2409:8902:4800:87ED:1:2:39B0:BC60 gw addr: 0.0.0.0 mask addr: 0.0.0.0 dns addr: IPV4 DNS1:211.137.160.5 IPV4 DNS2:211.137.160.185 IPV6 DNS1:2409:8002:2000::1 IPV6 DNS2:2409:8002:2000::11 UPLOAD LWIP : 292 DOWNLOAD LWIP : 910 UPLOAD PPP : 0 DOWNLOAD PPP : 0 UPLOAD RNDIS : 0 DOWNLOAD RNDIS : 0 GP0: sim:0 - cid:1 inet4 addr: 100.74.42.189 inet6 addr0: ::1:2:39B0:40D3 inet6 addr1: 2409:8902:4801:15BC:1:2:39B0:40D3 gw addr: 0.0.0.0 mask addr: 0.0.0.0 dns addr: IPV4 DNS1:211.137.160.5 IPV4 DNS2:211.137.160.185 IPV6 DNS1:2409:8002:2000::1 IPV6 DNS2:2409:8002:2000::11 UPLOAD LWIP : 928 DOWNLOAD LWIP : 1172 UPLOAD PPP : 0 DOWNLOAD PPP : 0 UPLOAD RNDIS : 0 DOWNLOAD RNDIS : 0 OK 2、用uart口进行PPP拨号，拨号成功后，用USB口执行下面的AT命令 at^netif? default netif: GP1 GP1: sim:0 - cid:2 inet4 addr: 100.74.194.27 inet6 addr0: ::1:2:39B0:BC60 inet6 addr1: 2409:8902:4800:87ED:1:2:39B0:BC60 gw addr: 0.0.0.0 mask addr: 0.0.0.0 dns addr: IPV4 DNS1:211.137.160.5 IPV4 DNS2:211.137.160.185 IPV6 DNS1:2409:8002:2000::1 IPV6 DNS2:2409:8002:2000::11 UPLOAD LWIP : 292 DOWNLOAD LWIP : 910 UPLOAD PPP : 0 DOWNLOAD PPP : 0 UPLOAD RNDIS : 0 DOWNLOAD RNDIS : 0 GP0: sim:0 - cid:1 inet4 addr: 192.168.0.1 inet6 addr0: ::1:2:39B0:40D3 inet6 addr1: 2409:8902:4801:15BC:1:2:39B0:40D3 gw addr: 100.74.42.189 mask addr: 255.255.255.255 dns addr: IPV4 DNS1:211.137.160.5 IPV4 DNS2:211.137.160.185 IPV6 DNS1:2409:8002:2000::1 IPV6 DNS2:2409:8002:2000::11 UPLOAD LWIP : 3726 DOWNLOAD LWIP : 1172 UPLOAD PPP : 6505 DOWNLOAD PPP : 6909 UPLOAD RNDIS : 0 DOWNLOAD RNDIS : 0 OK AT+PING="180.101.147.115",60,60,3 OK Reply from 180.101.147.115: bytes= 60 time = 53(ms), TTL = 255 Reply from 180.101.147.115: bytes= 60 time = 51(ms), TTL = 255 Reply from 180.101.147.115: bytes= 60 time = 74(ms), TTL = 255 Ping statistics for 180.101.147.115 Packets: Sent = 3, Received = 3, Lose = 0 <0%>, max_delay = 74 ms, min_delay = 51 ms, average delay = 59 ms AT+PING="www.baidu.com",10,36,3 OK Reply from 39.156.66.18: bytes= 36 time = 41(ms), TTL = 255 Reply from 39.156.66.18: bytes= 36 time = 38(ms), TTL = 255 Reply from 39.156.66.18: bytes= 36 time = 25(ms), TTL = 255 Ping statistics for 39.156.66.18 Packets: Sent = 3, Received = 3, Lose = 0 <0%>, max_delay = 41 ms, min_delay = 25 ms, average delay = 34 ms AT+PING="2001:DA8:8000:1::80",10,60,3 OK Request timed out. Request timed out. Request timed out. Ping statistics for 2001:DA8:8000:1::80 Packets: Sent = 3, Received = 0, Lose = 3 <100%> AT+PING="ipv6.sjtu.edu.cn",10,60,3 OK Request timed out. Request timed out. Request timed out. Ping statistics for 2001:DA8:8000:1::80 Packets: Sent = 3, Received = 0, Lose = 3 <100%>
|  | GSM网络Band0下设置AT+LOCKBCCH=1,0没有报错 | 修改check的范围。 | 修改check的范围。 | None | AT+CCED=0,1 +CCED:GSM current cell info:460,00,2142,c5a8,14,52,52,e OK AT+SETBAND=0 OK AT+SETBAND? +SETBAND: 0 OK AT+LOCKBCCH? +LOCKBCCH: 0 OK AT+LOCKBCCH=1,0 OK AT+LOCKBCCH? +LOCKBCCH: 1 OK
| SPCSS00672454 | 帮忙实现需求：关闭现网卡ESIM的鉴权，使其能连接仪表 | 需要添加AT命令来开关网卡ESIM的鉴权 | 需要添加AT命令来开关网卡ESIM的鉴权 | no
| SPCSS00674228 | FTP下载数据不完整 | 原因是在处理下载数据的时候，发生了线程切换，导致AT线程将上次缓冲区的数据处理完，并且判断连接已经是CLOSEING的状态，就关闭了socket，丢掉了刚刚到达地最后198个字节的数据。同 SPCSS00674228 | 目前在关闭socket之前添加保护，只有当前缓冲区被读空之后才会关闭socket | NA
| SPCSS00672952 | AT+CNMI设置mt=2后接收到短信依然会存储 | AT+CNMI设置mt=2后接收到短信依然会存储 | AT+CNMI设置mt=2后接收到短信除了class 2短信，其它都不存储 | no
| SPCSS00646993 | TEXT短信设置CLASS 0的短信编码返回ERROR | AT+CSMP dcs参数不支持设置class 0 type短信 | 添加class 0 type dcs | 设置TEXT和PDU mode，并发送和接收class 0短信
| SPCSS00654574 | 指令AT+CPAS=?的返回值为+CPAS:0,1,3,4 ，没有2和5两个选项，请问是否代表8910DM不支持2和5两个参数选项呢？ | 从当前代码来看,只使用了0,3,4 | 修改代码和文档 | no
| SPCSS00647535 | PDU模式下，AT+CMGW返回error，且AT+CMSS返回error | 在读取保存的PDU数据的时候，不存在TP-VP，导致后面获取短信内容长度的时候，数组索引计算错误，AP层没有正确解析度到的数据 | 添加是否有TP-VP字段，AP层在做判断 | no
| SPCSS00669144 | 关于AT+CSMP设置参数的取值范围 | CSMP命令参数范围 | 以AT命令手册为准 | NA
|  | AT文档中关于AT+CCFC命令的4处问题 | 问题1：单词间缺少空格 问题2：参数重复描述 问题3：参数范围描述有误 问题4：部分参数定义描述不清 | 问题1：添加空格 问题2：删除参数重复描述 问题3：需要修改代码参数范围 问题4：目前这些参数没有使用，文档中删除 | no | 问题1：AT文档中执行AT+CCFC=?的返回结果如下，正确的应该是+CCFC: (list of supported <reason>s) +CCFC (list of supported<reason>s) 问题2： 参数介绍中<satype>介绍了2次，如下，只保留1个就可以了 <satype>: type of subaddress octet in integer format (refer GSM 04.08
| SPCSS00641353 | 在TEXT和PDU模式下，发送AT+CNMA=?返回ERROR与手册不符 | 完善AT+CNMA命令 | 完善AT+CNMA命令 | no
| SPCSS00659127 | 在信号值高或低的情况下，对CGDCONT进行配置和查询的疑问？ | 当前的版本是若没附着成功，就不显示cid。 现在已经修改了。 | 当前的版本是若没附着成功，就不显示cid。 现在已经修改了。 | NA
|  | 开机注册后，手动发送AT+CGDCONT=6,"IPV4V6","xxx"（xxx长度为99），AT返回ERROR | 修改代码： 大于99，返回ERROR 等于99，返回OK | 修改代码： 大于99，返回ERROR 等于99，返回OK | NA | 开机注册后，手动发送AT+CGDCONT=6,"IPV4V6","xxx"（xxx长度为99）
| SPCSS00673738 | 咨询个问题，CREG显示的LAC接口调用的是CFW_NwGetStatus，而CGREG显示的rac调用哪个接口查询？ | 需要修改为： +CGREG:<n>,<stat>[,<lac>,<ci>] <lac>：两个字节取CFW_GprsGetstatus sStatus.nAreaCode[3], sStatus.nAreaCode[4] +CEREG:<stat>[,[<tac>],[<ci>],[<AcT>]] <tac>：两个字节取CFW_GprsGetstatus sStatus.nAreaCode[3], sStatus.nAreaCode[4] +CREG: <n>,<stat>[,<lac>,<ci>,<act>] | 需要修改为： +CGREG:<n>,<stat>[,<lac>,<ci>] <lac>：两个字节取CFW_GprsGetstatus sStatus.nAreaCode[3], sStatus.nAreaCode[4] +CEREG:<stat>[,[<tac>],[<ci>],[<AcT>]] <tac>：两个字节取CFW_GprsGetstatus sStatus.nAreaCode[3], sStatus.nAreaCode[4] +CREG: <n>,<stat>[,<lac>,<ci>,<act>] | NA
| SPCSS00669698 | 开启VOLTE功能下，部分电信卡来电显示乱码。 | 修改两点： 1、CP在收到来电时,需要吧calling_uri保存到当前AO里面，以便后续CLCC能从AO当中获取到； 2、AP通过CLCC获取到calling_uri内容之后，需要正确解析出来当中的号码 | NA | NA
| SPCSS00660935 | AT+CGCONTRDP指令中IP地址的格式与文档不符，也与3GPP标准不符 | 修改显示格式 | 修改显示格式 | None
|  | 打开VOLTE，进行GSM呼叫保持，执行AT+CHLD=2切换通话AT口卡住 | 打开volte，驻GSM网，根据网络模式，这种情况下做呼叫保持，不调用ccims，要在2G上做呼叫保持，保持AP与CP一致 | 当前网络模式为GSM，设置了volte，做呼叫保持时调用了ccims去做呼叫保持，AT收到的是GSM模式下呼叫保持操作，上报的事件。没有callback去接收事件，导致串口卡住 | None | +GSM Service +CTZV: +32 +CGREG: 1 +GSM Service +CIEV: No Charger, capacity 37 AT+CTEC? +CTEC: 2,2 OK AT+AUDCH=0 OK AT+AUDCH? +AUDCH: 0,0 OK ATD10086 OK +CIEV: "SOUNDER",1 CONNECT AT+CHLD=2 OK ATD15620330307 OK +CIEV: "CALL",1 CONNECT AT+CMUT? +CMUT: 0 OK AT+CMUT=1 OK AT+CHLD=2
| SPCSS00671970 | 模块在usb开机枚举的过程中下发at，会造成at口堵死 | 1/ usb serial 动态注册/打开/关闭的流程太复杂，并且会在中断里做很多耗时操作，不够安全。 2/ 某些电脑上需要更长的 debounce 时间。 | 修改 usb serial 整体处理流程 | 测试重启打开发送 AT 流程
| SPCSS00670274 | CMUX在帧长为1-4的时候，发送的AT指令模块不处理。 | 设置帧长小，CMUX工具发送的数据没有按照协议规定单个字节发送，导致被丢弃 | 添加判断，如果不符合条件，则将buffer_size调整判断条件时候的值 | no
| SPCSS00674798 | block TR5，验证SPCSS00665023，临时版本是ok的，但是现在新基线W20.16.1验证不通过 | 原来(SPCSS00665023)： 最终修改方案中保护过于严密，固定了当前的位置区。 失败原因分析： 3.29日给客户发了多个临时版本，最后一个临时版本增加位置区判定； 但是从最新的失败的Log看，位置区已经发生变化(小区和PCI都未变化， TAC发生变化，怀疑网络在修改参数) 1. 新基线版本中，修改的策略未起效，原因是条件不在满足（TAC发生了变化）； 2. 验证通过的版本，不是0329最后验证通过版本，未增加TAC条件，所以没有问题； | 取消TAC的条件 | 复测
| SPCSS00638313 | 平台对于LTE与蓝牙/WIFI干扰问题是否有解决方案 | BT WIFI与LTE干扰问题 | 提供限制LTE频率段范围的最大功率 | NA
|  | :Idea: DUT shows "loop-mobile" in network search list after query AT+COPS=? with Idea operator | Modify the operator PLMN table. | Modify the operator PLMN table. | None | Test steps: at+ctec=4,4 at+cops=1,2,"40411" After successfull registration query AT+COPS=? NOTE: Same time Reference (8909) works fine.
|  | BT修改了NVM，需要何入 | 8910DM V1.3修改了蓝牙相关NV需要合入 | 在target shell_8910M_chip_cat1_64X128_UIS8915DM_BB_RF_SingleSim中合入修改后的NVM文件 | 无
| SPCSS00672486 | 3GPP 36523 7.3.1.3 FAIL | 仪表区别导致本测试例存在虚检，虚检影响测试流程 | 修改虚检相关条件 | 本测试例复测试
|  | 搜网频偏高低温补偿优化方案 | 初始频偏大影响搜网成功率 | 增加初始频偏温补方案 | NA
|  | 开启volte开关，发送AT+COPS=2，AT不通 | 这个UTI的问题之前解决了，请用3月10日之后版复测 | 这个UTI的问题之前解决了，请用3月10日之后版复测 | NA | 1、终端驻留LTE网络 2、打开volte开关 3、发送AT+COPS=2脱网
| SPCSS00673418 | 续SPCSS00666980，使用小网卡进行ECM拨号，feilezilla上传下载大包过程中模块DUMP | 根据目前的log，该问题很大可能是因为pdcp阻塞，没有及时接收到RLC的重建完成指示，导致后续的上行数据发送存在问题。 | pdcp在没有收到RLC重建完成指示之前，不需要设置current指针。 | 进行上下行数据的压力测试并触发RRC重建过程。
|  | SMU200A TDD 配比0,IDL模式从大信号跳变到小信号，NC窗口功率估计不准 | 配比0 只有txrx rssi AGC没有更新，导致测量异常 | 修改方案，只有txrx rssi AGC需要更新 2、其他事务处理。 | 自测，挂测 | 1、开机搜网 2、进入IDL模式 3、TDD 配比0, RSSI从-50dbm跳变到-90dbm
|  | 修改L2上行速率统计 | 之前统计的上行pdcp的速率规则是只要经过pdcp处理的数据就统计到速率到中。根据项目组的讨论，决定修改为空口实际发出去的数据才统计到pdcp的速率里面。 | 修改了L2对应的速率统计。 | 数据业务测试，观察上行速率情况。
|  | _9.4.1.2.1 FDD3 10M-mid fail | 周期PMI上报场景下对码本限制集的处理存在异常 | 修改码本限制级计算中相关BUG | 复测试
|  | CMCC_HST_002_1_B41 success rate of cell reselection failed | 在两个RRU中间，该版本中的AFC估计不能跟上频偏变化，导致整个下行异常，从而接入失败。 | 修改AFC估计方案 | 复测 | 在测试B41下的，cell reselction过程中， 34个loop时候，收到了不期望的RRC connection reqeust消息导致失败。
|  | CMCC_HST_008.1_1_B39-UnexpectedWaitForProcedure | 仪表脚本终止测试 | 修改仪表脚本异常 | 复测
|  | 临时版本进行RRM挂测出现CP abort | SINR输出结果为0时，宽带CQI为无效值。 | SINR为0认为是有效值，查表计算宽带CQI。 | 复测。 | 使用contest软件进行RRM 5.1.13测试例
|  | DUT shows Creg : 2 after latching on network before it registers again on NW. | optimise this case: when received network detach with re-attach required, don't report state to uppler layer, and wait the re-attach result | when received network detach with re-attach required, don't report state to uppler layer, and wait the re-attach result | detach related case
|  | _9.4.1.1.1 FDD3 10M-mid fail | （非周期宽带PMI上报，下行使用上报的PMI）场景处理存在异常 | 未识别到此场景，仍使用窄带pmi上报。按照定时关系修该为宽带上报 | 复测试
|  | CP系统优化--PHY EL自监控平台接口定义 | CP系统优化，PHY EL自监控，需要平台提供接口 | 平台提供PHY EL自监控接口，实现EL1自检异常后的处理 | 系统测试
|  | CP PANIC: ->CP assert:LINE:1138<-->FILE:osiapi.c<-->Indication:timer HANDLE FULL<- | 电话长保过程中收MT来电，在MT振铃状态下正常情况网络发CANCEL释放电话，但有异常情况网络是发BYE释放的电话。这些网络发BYE释放的电话，在sip层是early状态下收到的BYE，没有把server INVITE事务释放，造成内存耗尽。 | 增加一个TimerX定时器，长度128s，收到server INVITE时开启，超时后如果server INVITE事务存在则释放server INVITE事务。 | 长保收MT电话测试
|  | GSM模式AT+COPS=2注销网络，手动选网至受限网路失败（驻留正常合适网络） | 手动GSM后，RR上报的avail plmn进行排序，此时GSM并没有上报ps/cs reg state，NAS认为开机未完成，所以直接选择了HPLMN进行驻留。 | 开机手动选网，如果用户选择了PLMN，则一直保持选择该PLMN。 | 复测。 | 1、终端设置为GSM ONLY模式 2、开机驻网 3、注销网络AT+COPS=2 4、手动选网至受限驻留网络AT+COPS=1,2,"46001",0
|  | UE assert之后自复位功能需求 | UIS8910系统异常恢复机制需求 | 增加el1自检功能 | 公网压力测试
|  | 客户需求——jamming detection功能开发 | Add new feature | Add new feature | None
|  | DUT executes attach with IMSI only | Attach with IMSI always. | remove "Attach with IMSI always" for TIM. | re-test | Power on device and perform attach
|  | LTE 1.4M PartialRB Locate at High功率补偿不起效 | 1.4M带宽 PRB MID和MAX的配置一致，都是RB Start=1，RB len=5。 导致1.4M High功率补偿参数使用的MID。 | 1.4M带宽 PRB RB Start=1，RB len=5场景，补偿参数使用MAX。 | NA
|  | B28A，B28B部分BW频点功率补偿不受控制 | B28A和B28B在8910平台是对半分，并没有按照实际操作，所以对于补偿参数存在异常 | 修改B28A和B28B的补偿channel范围 | NA
|  | phone ASSERT(->CP assert:LINE:579<-->FILE:osiapi.c<-->Indication:s_mes_p err return<-) | rco被卡2占用，导致卡1的系统消息一直没有收全，没办法正常响应pagging消息 | 收到rrg connect请求，如果不能正常响应，不释放rco | 同一地点测试 | Send and receive SMS while Music open unlock screen open music app press down to choose Songs press ok to open song list press down to go to #164 songs down -->assert here
|  | ->CP assert:LINE:694<-->FILE:hal_pagespy_dmc.c<-->Indication:EL SelfMonitor not update for sim1<- | 协议栈下发idl gap做异频测量，但是长度不够，触发了主动gap end上报，在处理过程中走sleep handle时（关闭了自检）降低了l1的优先级，导致协议栈又触发了一条idl abort（重新打开了自检），后续无lte任务200ms主动断言 | idl abort场景不开自检 | 复测
|  | UIS8910平台高温85°最大功率不满足3GPP标准，需要修改V_RF15电压1.5V~1.8V可配 | UIS8910平台高温85°最大功率不满足3GPP标准 | V_RF15电压1.5V~1.8V可配，供RF硬件控制 | NA
|  | :RF cat 1:HT/LT,B1/B3/B5/B7/B8/B40/B41,#411/#427/#362/#363/#391/#376,6.2.2EB Maximum Output Power,valued 17.47dBm,can't match 3GPP spec(21~25dBm) | maxpower不好 | 修改软件策略。修改MB的460寄存器258->238；增加TX analog Filter BW和BWTUN系数NV可配；增加温补BW维度可配 | NA
| SPCSS00657690 | 客户测试，模块注册网络后，通过at+csq查询值是0,0 | 注册了ps域2g时，没有下发信号请求。 | 注册了ps域2g时，下发信号请求。 | None
|  | 针对高铁进行协议流程优化 | 当前高铁场景下性能不优，算法提出进行流程优化 | ERRC 1、高铁场景下ERRC在切换后1S内不进行切换； 2、当系统消息配置小区ID时，ERRC将小区ID下发到EL1C； EL1C： 1、ERRC在IDL下将所有的系统消息携带的ID带给EL1C； 2、EL1C在驻留在TDD场景下且在高铁场景下，将系统消息中同频已知ID进行直接进行测量，同步为0，CP为0； 3、盲检出的小区和系统消息中的已知ID重复时，使用盲检的同步关系和CP类型进行后续测量和L3上报； 4、盲检的小区加上系统消息已知ID大于16个时，剔除系统消息已知ID测量值最小的小区； 5、当进入一个新小区时，继承的小区和系统消息小区重复时使用继承的CP和同步； | 高铁测试
| SPCSS00672938 | DCS1800 Power=10dBm时，PVT fail , | 在发射有效数据前需要修改PA工作模式，抑制无效数据。L04的分支中定义的前端配置与硬件不匹配。 | 修改编译开关的判断条件。 | NA
|  | freqmeas优选驻网宏定义更新 | FREQMEAS宏需要更新位置 | FREQMEAS宏需要更新位置 | 无 | itest冒烟测试
| SPCSS00677019 | TCP短短挂测，出现socket一直建立不成功 | part158中，底层重建失败，NAS 做TAU过程失败，启动了T3411定时器。后续底层驻留的小区发生了变化，本来期望是立刻再发起TAU的，但是由于该小区在TAC LIST中，把T3411定时器stop了，但是没有发起TAU，并且数据全部挂起的，并没有发送给网络，所以socket建立失败。 | 驻留小区在TAC LIST中,如果TAC变化，但是T3411正在运行，则再次尝试TAU。 | 复测
|  | UL_COMP功能验证异常 | 新增支持ul-CoMP-r11特性 | 新增支持ul-CoMP-r11特性 |  | 1、开机注册，使能UL_COMP功能
| SPCSS00666397 | test case FAIL | 由于配置了MBSFN子帧，测量结果不准确，导致盲检到的小区被删除了，同频重选超时而fail。 | 当存在mbsfn配置时，修正测量结果，包括sinr和irt_scale | 仪表测试4.2.1 ReSelection FF Intra
|  | BAND41N扩展至140MHz | BAND41N需要扩展至140MHz | 更新相关宏 | 扫频测试 | 无
|  | DUT动态测试CSFB出现7次MTC失败 | 网络异常需要做FR 优化 | 网络异常需要做FR 优化 | 网络异常需要做FR 优化 | 【第一组】插入MTN LTE；SharkL5 PRO CALL 8910,SHARKL3 CALL 9820E;（9820E不支持B20） 【1】4：53 8910 MT Fail； 【2】5：21 8910 MT Fail； 【3】5：24 8910 MT Fail； 【4】5：27 8910 MT Fail； 【5】5：29 8910 MT Fail； 【6】5：50 8910 MO Fail； 【7】5：55-5：56，CSFB时看见GSM信号棒，一个一个升起来； 【第二组】插入Moov LTE； 【8】6：32 8910 MT Fail； 【9】6：47 8910 MT Fail； 【10】6：53 8910 MO Fail；
| SPCSS00672366 | 客户挂测过程中出现一次丢包现象，时长1分钟 | 网络下了异常配置，导致UL BLER增加。 | 增加规避策略。 | 复测。
| SPCSS00672882 | 长时间丢包，ping延时 | 切换失败引起重建，rrcConnectionReestablishmentComplte发送达到最大次数，再次到另一个小区发起重建，重建完成后UE与网络端的pdcp窗口对不齐； | ERRC做兼容处理，不发起后一次重建； | NO
|  | HO失败重建未将重配中减少的RB恢复 | 以下情况切换失败返回原配置时有问题： 1、包含fullConfig的切换，不会重建原来的RB；2、切换前的RB/EBI的映射关系RB1-EBI1、RB2-EBI2，切换重配中调整为RB1-EBI2、RB2-EBI1，切换失败不会恢复成原来的映射关系。 | 1、含fullConfig的切换失败后，释放新建的RB，恢复原来的RB；2、上述2，重建那些RB和EBI映射有改变的RB。 | no | pt_tc_fullconfig_1_14
|  | RRM 6.2.1-TEST4-band3-UE has sent the PRACH in 50 ms, which is after the maximum Backoff Time (20ms) signaled to the UE in RAR | 空闲模式下的第一个寻呼周期就接收到了paging。空闲模式的测量值是无法更新的，将导致RACH的发送功率偏小。 | 在paging_data上报的同时更新服务小区测量值 | 复测试
| SPCSS00651454 | 模块不支持写保护特性，GTSIMCON和GTSIMCNT设置查询返回error | V1.3实现 | V1.3实现 | NA
|  | jenkins job编译zsp容易出现编译慢情况，怀疑与一次并发请求编译有关，降低并发个数 | jenkins job编译zsp容易出现编译慢情况，怀疑与一次并发请求编译有关，降低并发个数 | 根据PC的cpu个数除以4的个数作为并发make job个数 | 无
| SPCSS00676672 | 无法接通WCDMA 3G网络的来电 | 针对未携带SDP的reinvite回复的200OK中，m=audio行存在两个payloadtype 相同的coder，导致网络直接挂断电话 | 针对MT call，根据invite所携带的coder）以及本地支持的coder信息，筛选出两者均支持的coder，并使用远端的payloadType为筛选出coders的payLoadType，以本端的coder信息（除payloadType以外的信息）为筛选出coders的信息。当后续流程中收到未携带SDP的re-invite时，使用该筛选出的coders作为200Ok回复的SDP中对于那个media的coders上报到网络 | CUCC网络下3G呼叫Volte测试
|  | 设置自动挂载AT+VERCTRL=1,1后，去激活PDP之后没有自动激活PDP | 最近加了CFGDFTPDN的命令可以设置cid 0的IP类型和APN 而gcf模式下的逻辑是cid 5的IP类型写死IPV4V6，APN用自适应APN，这个逻辑是CFGDFTPDN命令没有使用前的逻辑， 最近加了CFGDFTPDN的命令，就应该修改为： gcf模式下，cid 5的IP类型用cid 0的，APN用自适应APN | NA | NA | AT+VERCTRL=1,1 OK AT+VERCTRL? +VERCTRL: 1, 1 OK AT+CTEC? +CTEC: 0,0 OK AT+CTEC=0,4 +CTEC: 4,4 OK +E_UTRAN Service +CTZV: +32 AT+CGDCONT? +CGDCONT: 0,"IP","CMNET","10.56.74.116" +CGDCONT: 1,"IPV4V6","cmnet","IPV4:0.0.0.0 IPV6: ::",0,0 +CGDCONT: 2,"IPV4V6","cmnet","IPV4:0.0.0.0 IPV6: ::",0,0 +CGDCONT: 5,"IPV4V6","cmnet","IPV4:10.58.214.16 IPV6:::1:2:F4D2:FBD8",0,0 OK AT+CGACT=0 OK AT+CGDCONT? +CGDCONT: 0,"IP","CMNET","10.56.74.116" +CGDCONT: 1,"IPV4V6","cmnet","IPV4:0.0.0.0 IPV6: ::",0,0 +CGDCONT: 2,"IPV4V6","cmnet","IPV4:0.0.0.0 IPV6: ::",0,0 +CGDCONT: 5,"IPV4V6","cmnet","IPV4:0.0.0.0 IPV6: ::",0,0 OK
| SPCSS00671031 | 烦请提供 设置进入 非信令模式的接口 及设置band 的接口 | 新开发非信令强发功能 | 新开发非信令强发功能 | 自测
|  | GSM非信令模式下强发功能开发 | 新功能开发 | 新功能开发 | 新功能开发
|  | 校准及潘多拉调测增加温补/功率回退/APC边线性度测试等调测功能 | 校准及潘多拉调测增加温补/功率回退/APC表线性度测试等调测功能,方便追查问题时使用 | 校准及潘多拉调测增加温补/功率回退/APC表线性度测试等调测功能,方便追查问题时使用 | 调测时使用
|  | Simba UIS8910综测在IQX仪表偶现功率sync失败 | 由于UE与工具时间配合误差导致工具读UE的sync状态失败 | 修改UE侧和工具侧代码，是工具侧在可多次读取UE的同步状态 | 采用修改后的pac和工具再测试
|  | 执行at+cops=1,0,"CMCC"，返回Network not allowed emergency calls only，且模块驻到GSM网络，应该直接返回参数错误 | 我们的表中有一个中国移动在香港的情况，长名和短名都显示为“CMCC”导致的，现将长名改为“CHINA MOBILE”。 | 我们的表中有一个中国移动在香港的情况，长名和短名都显示为“CMCC”导致的，现将长名改为“CHINA MOBILE”。 | None
|  | B12/13/17/28A/28B Maxpwr_Flatness RFNV补偿，低频点/高频点存在不受控的现象 | B12/13/17/28A/28B Maxpwr_Flatness RFNV补偿，低频点/高频点存在不受控的现象 | 采用comment1描述方案 | NA
|  | 当SRS的公共配置为null时，上行数据一半为NACK状态 | 当不配置公共SRS参数、配置了专有非周期SRS参数时创建了非周期SRS行为。 | 如果不配置公共SRS参数，不创建非周期SRS行为。 | 复测。 | 运行脚本TDD_AperiodSRS_srs_Common_Config_null，其中未配置SRS公共配置，非周期SRS SRS Configuration Index=12
|  | 在注册过程中，若srs-SubframeConfig为reserved配置，则出现蓝屏->CP assert:LINE:16856<-->FILE:l1cc_lte_l1_task.c<-->Indication:invalid srs common subframe config<- | 无效配置，PHY主动蓝屏。 | 修改为无效配置如果不影响业务，PHY不蓝屏。 | 复测。 | 运行SRS新增脚本
| SPCSS00677065 | 电信卡时设置AT+COPS=0,2数字模式之后，OK回码特别慢 | 电信卡没有开通VoLTE，并且不支持CSFB，按照协议会进行disable LTE流程。但是考虑到电信网络的特殊性，并没有去尝试驻留GSM网络，而是继续停留在LTE。 这张卡有点特殊，EHPLMN中包含了46011和46003两个PLMN，所以自动选网时不会选择46011（46011在 disableLtePlmnList中），依然会选择46003，但是46003网络在当前物理位置不存在，导致选网时间较长。 | 如果是电信类似的LTE ONLY的网络，不再将注册成功的PLMN放入到disableLtePlmnList，避免后续自动选网流程异常。 | 复测。
|  | T3430超时之后TAU REQ消息IE更新type错误填写为1 | 该问题是由于bug 1305521引入的，按照协议combined TAU异常后，需要将CS 设置为not update。后续进入新的小区，需要发起combined with imsi attach。 | 如果驻留的TAI在TAI LIST中时，并且T3411正在运行，并且和异常时的TAI不一样，才设置T3411 超时，再次做一次TAU。避免出现上述问题。 | 复测。
|  | PCT模拟实网速率下载测试（AL=2）， 控制信道有漏检 | 使用符号0和4进行DCI检测，性能LOSS | 修改为使用符号0/4/7进行DCI检测 | 复测试 | 模拟实网速率下载测试（AL=2）
|  | UE shows operator name as Loop Mobile while plmn search test with Jio | Modify the operator PLMN table. | Modify the operator PLMN table. | None | 1. The UE starts up and stays on the network 2. Set UE in PSM Mode 1 3. PING package after starting NB and staying on the network 4. Set the UE to go offline 5. Register PLMN manually 6. Try to search network
| SPCSS00677476 | GSM1800 调制谱余量不足 | 发射调制谱与上行数据有关，上行数据来源于MIC，经音频处理后得到。没有MIC，可能导致上行数据的随机性不足，影响了发射调制谱。 | 在测试模式下，把下行接收的frame loop back到 enc buffer。 | NA
|  | 下载测试过程中没有切换到FDD,导致第12&13组GAP分别为35.94%，13.91% | 增加优化策略，增大驻留FDD概率 | 增加优化策略，增大驻留FDD概率 | no | 与系统版本对比下载业务
|  | 系统版本18.1下载测试15组，有5组出现掉底，其中3组掉底时，速率优先版本未发生掉底 | 增加速率优化相关策略 | 增加速率优化相关策略 | no | 1. 速率动态测试，持续下载，每2分钟计一组数据
|  | 第9组下载过程中切换到FDD，但FDD速率很差，并且切换后掉底，GAP:16.87% | 由于无效频点检测时间过长导致异频测量调度delay，出现切换不及时等问题。 | 静态场景（UE识别的和用户AT设置的）下邻区测量过程低功耗优化： 1、在静态场景且非测试卡下，iddet可快速结束检测过程； 2、在静态场景且非测试卡下，meas agc不使能； 3、增加异频SOS的PSS峰均比上报； 4、优化freq power scan控制。 | 公网和仪表测试验证 | 与系统版本对比下载业务
|  | 重建后收到的第1条重配消息不正确未发起重建 | 在重建过程中再次满足重建触发条件时，不再触发重建；这与协议描述虽然不一致，但是由于没有36523测试例有相关测试，所以未加入入网版本的控制。 | 加入非入网版本控制。 | no | pt_tc_RrcMsgIETest_10
|  | TDD与FDD小区之间切换后速率掉底 | 属于freqmeas频点测量排序异常导致 | 需要结合FDD频点优先策略及SINR+RSRP综合排序策略以解决 | 实网测试 | 与系统版本对比下载业务
|  | 第3组上传出现掉底，同一时刻系统版本未发生该情况 | 该问题是由于性能不优导致 | 修改L1CD方案，进行性能调优，减少掉底 | 复测 | 1. 速率动态测试，持续上传，每2分钟计一组数据 (打开速率优先AT+SETRATEPRIOR=1)
|  | 第15组速率优先版本没有切换到FDD，导致速率单组GAP 11.41% | 该问题是由于EL1C没有优先选择到FDD导致的问题 | 进行速率优化方案调整 | 复测 | 1. 速率动态测试，持续上传，每2分钟计一组数据 (打开速率优先AT+SETRATEPRIOR=1)
|  | 4G-only模式，动态场景idle态volte被叫失败4/49，提示正在通话中 | 重选问题目前未看出异常，调整打印等级进行观察。 | 调整打印等级。 | No | 4G-only模式，动态场景idle态作为被叫
|  | UE触发的DETACH过程被终止之后没有给用户反馈AT响应 | 用户发起的detach过程与网络发起的原因为reattch required的detach冲突时，因为BUG128228的修改导致没有上报注册状态给上层。 | 增加判定条件，在User Detach过程中，收到网络发起的原因为reattch required的detach，detach成功时用户上报State_ind | 回归本测试例
|  | B12/13/17/28A/28B/41Full高频点Maxpwr校准不准 | band带宽为非5MHz整数倍时最信道的AGC/APC补偿值未起效 | 修改最高信道的补偿值的使用，使其按照校准结果补偿 | 修改后的版本测试。
|  | 合并主干代码到模块 V.13分支 相关代码 | 增加一个new status的消息请求和响应 | 增加一个new status的消息请求和响应 | 相关的STK测试用例
|  | , Teletalk 4G, At particular location, always call drop occur on DUT whereas no call drop occur on reference during long call test with Teletalk | hand over failed ,then switch back to the old cell, and synchronize failed | hand over failed ,then switch back to the old cell, and synchronize failed, do not modify the old cell's Qbof | test at the same location use the same card | 1. Boot up the Device. 2. Start Long call test 3. At particular location, always call drop occur on DUT whereas no call drop occur on reference during long call test with Teletalk.
|  | DUT not able to register Smile NW | RRI-P是比NAS还慢进入IDLE，导致没有上报CS状态。 | 如果因为inactive没有上报cs状态，上报 | no | 插入Smile sim (4G only NW) 把apn 改为正确apn
|  | VODAFONE+VODAFONE ASSERT(->CP assert:LINE:1808<-->FILE:drv_xcv_gsm.c occurred when stress test S_N01_009_DS_LL_SIM1NWSrch_MOC2 | sim 1 is doing slave scan, sim 2 is initiated, init process does not check the status of sim 1'slave scan before invokes pal_init | check the status of sim 1's sub state | same test | 1.power on 2.stress test S_N01_009_DS_LL_SIM1NWSrch_MOC2
|  | Queen GCF_2G 51.010-1 26.10.2.1 fail | 邻区受到邻频干扰影响同步性能及测量误差 | 增加了对邻区的中频选择，可以改善抗邻频干扰的能力。增加测量结果的补偿。 | NA
| SPCSS00676117 | 电信卡，开机后，首先mipcall激活后，再mipcall进行去激活，然后再进行激活，这时，激活后，很快会上报EV_CFW_GPRS_CXT_DEACTIVE_IND事件 | 初步定位是Event Download导致的 | 在MM_IDEL状态下发送Event Download | 无
|  | 运行SRS新增脚本，误块率测试不通过，下行和上行均存在部分NACK | 硬件识别上行授权搜索空间错误。 | 增加异常场景识别打印。 | 无。 | 运行SRS新增脚本
| SPCSS00681459 | 外置codec 耳机mic通道调试疑问，麻烦帮忙分析下底层log | 由于外置codec时耳机通道切换后，cp没有去更新mic类型 | 修改cp代码，更新mic类型 | N/A
| SPCSS00678687 | 网络发生变化时CEREG,CREG均设置为2，没有对应上报 | CFUN=0后上报CREG，CEREG，CGREG这3个的状态 CFUN=1后 驻LTE网： 只上报+CEREG的状态，因为4G没有CS域，语音业务是通过IMS实现的，所以不上报CREG 驻GSM网： 上报+CGREG的状态和CREG状态 设计如此，流程是正常的。 | 修改CFUN=0后上报CREG，CEREG，CGREG这3个的状态 | NA
| SPCSS00675720 | 怎么外挂codec？请提供外挂codec接口。 | 外置codec接口咨询，并支持客户怎样调通新的codec | 对外置codec接口进行说明,并调试客户的板子，调通外置codec播放和录音流程 | N/A
Duplicate.根据bugzilla中的bug信息获取到的某bug的duplicates
Bug ID | Summary | Target CR | CQ_ID
| 平台对于LTE与蓝牙/WIFI干扰问题是否有解决方案 | 1219335 | SPCSS00638313
| CMCC_HST_008.2_1_B41-UnexpectedULMessage_RRC | 1282285
| 动态测试过程中，DUT多次出现信号棒信号掉底的情况 | 1228128
| 印度Reliance JIO需要支持更多的JIO Utils MQTT Client APIs | 1258641
| gprsfirst 及 callbreak | 1233607 | SPCSS00643852
| 功能测试发送AT+CCED=?显示的信息与文档不一致 | 1268166
| 需要更新文档中CCED的<mode>取值为0-2 | 1268166

## W20.20.1
Release Notes
Version | 8910_MODULE_V1_3_W20.20.1
Branch | 8910dm_v1.3
Release_Date | 2020-05-11
NewFeature
Notice
MainModify
NV改动
是否改动 | Headline | 修改文件 | BUGZILLA ID
是 | BT修改了NVM，需要何入 | ProductionParam_uix8910.nvm | 1304041
是 | CMCC_HST_008.1_1_B39-UnexpectedWaitForProcedure | modem_nv_cat1bis_uix8910_phy.nvm | 1282285
是 | :RF cat 1:HT/LT,B1/B3/B5/B7/B8/B40/B41,#411/#427/#362/#363/#391/#376,6.2.2EB Maximum Output Power,valued 17.47dBm,can't match 3GPP spec(21~25dBm) | RF_nv.nvm | 1199455
是 | 需要提供可以更改PDP激活和去激活的时间、次数的API接口 | modem_nv_cat1bis_uix8910_static.nvm | 1224583
是 | BT修改了NVM，需要何入 | ProductionParam_uix8910.nvm | 1304041
是 | BT修改了NVM，需要何入 | ProductionParam_uix8910.nvm | 1304041
是 | 下载测试过程中没有切换到FDD,导致第12&13组GAP分别为35.94%，13.91% | modem_nv_cat1bis_uix8910_static.nvm | 1314575
Bug ID | CQ_ID | Summary | Root_cause | Analysis_Solution | Test_Suggestion | Teststep
1287093 | SPCSS00670552 | Dear unisoc： USB_suspend下，模块状态出现异常 | 第二个问题：在休眠状态如果有数据上报不会主动唤醒上位机，所以数据不会立刻发送出去。 第三个问题：带 USB 和不带 USB 的休眠处理不同，带 USB 的休眠不会调用 suspend/resume。 | 第二个问题：增加 FEATURE，可配置休眠时候有数据要发送给上位机要主动唤醒上位机。 第三个问题：客户修改自己增加的标志睡眠唤醒流程。 | 第二个问题：配置有数据发送时候唤醒上位机，这时候休眠状态如果有 URC 上报，8910 会唤醒上位机并把 URC 数据发送出去。
1304973 |  | 执行CSODCP命令超过1024字节被丢弃后，再执行一个正常的AT命令没有返回值 | 当包含\r的长度正好是预设的阈值（1023）时，没有立即处理AT命令行，而是等待后面是否有\n，但\n到达时没有按照完整的命令行处理，而是按照overflow处理，overflow后需要等待\r以避免丢弃的AT命令中碰巧可以解析成AT命令，这样实际到达的\r被丢弃了，造成之后的第一个命令不能准确解析。 | overflow时需要先检查是否是\r到达等待\n的情况，如果是这种情况应该处理AT命令行，而不是按overflow处理。 | 测试临界的多个长度1020~1028
1310745 | SPCSS00679627 | 请提供SDK API版本 | 新需求 | 增加实现 | NA
1315528 |  | 添加 API接口支持 | 提供 API接口 | 提供 API接口 | 研发自测
1300844 | SPCSS00674948 | 8910DM平台通信基带支持 SE-SIM 需求 | 新功能需求 | 增加CCHO/CCHC/CGLA/CSIM功能 | 需要特殊的SIM卡，支持多个应用
1233607 |  | gprsfirst 及 callbreak | 客户需求: 在2G 或4G 下做数据业务时 ，禁止 CS paging 及CSFB 防止 2g PS 被suspend 影响数据业务 但 又不完全关闭 voice 及CS域，未启用内置拨号外置PPP/ECM 拨号的情况 无数据传输的情况下 还是可以进行 CS与 voice 及 SMS业务的； 动态设置，而不是通过切换飞行模式或者重启来生效。 例如在GSM下，只是在需要的时候忽略Paging，具体生效策略我们来控制，平台提供忽略CS Paging的方法或统一接口就好了。 | 1. 协议API提供接口供设置和获取； 2. 协议栈在收到CS寻呼时候，增加判断：如果用户请求忽略，则不继续处理CS寻呼； 3. AT/CFW提供接口供客户调用：获取和设置； | N/A
1312585 |  | UIS8910DM_module_2_baseboard_PCB_V1.0.1 需要测试，请帮忙出UIS8910DM WIFI 灵敏度测试软件。 | wifi配置不对，导致灵敏度低 | 根据提供配置进行修改 | 复测
1304364 |  | 实现关闭MIC和SPK的方法 | 新需求 | 提供LDO_VB设置接口 | 无
1279180 | SPCSS00666677 | 需要开发一个接口获取网络回复的IP地址 | 添加两个函数 CFW_GprsSetDynamicIP CFW_GprsGetDynamicIP 在CP端获取到网络端给的IP地址后进行设置，开放接口CFW_GprsGetDynamicIP给AP进行获取，修改CGCONTRDP命令，调用接口CFW_GprsGetDynamicIP获取动态IP 注意：LTE模式下的IPV6类型，网络只给CFW后8字节的IP地址， 所以这个接口只能获取后8字节IPV6地址，会在AP端进行前8字节的IP地址获取 | NA | NA
1310867 |  | 根据客户Bug 1227212 的附件，给出的AT命令是CALM，而我们软件实现的是CLAM命令 | 客户bug描述不清造成 | 这是个标准命令 27007 8.20 Alert sound mode +CALM | re-test | 根据客户Bug 1227212 的附件，给出的AT命令是CALM，而我们软件实现的是CLAM命令 Bug 1227212 (SPCSS00643248) -
1307553 |  | AT+CEREG的接入点参数<AcT>写死7，不对 | 修改函数_ceregRespond,<act>用函数Mapping_Creg_From_PsType获取 | 修改函数_ceregRespond,<act>用函数Mapping_Creg_From_PsType获取 | NA
1310705 |  | 使用usb发送AT指令，查询log里面会有at usl output error | prvwrite函数中定义了2个send局部变量，导致第一个的send的值没有更新。 | 将第2个send定义改为使用send变量。 | 复测。 | 使用usb端口发送AT指令
1272237 | SPCSS00663234 | 支持串口整包升级，需要展瑞的同事支持实现，谢谢。 | ROM不支持UART1下载，需要在BOOTLOADER中实现ROM中一样的和ResearchDownload通信的流程。 | 需要在BOOTLOADER中实现ROM中一样的和ResearchDownload通信的流程。 | 测试UART1下载
1310427 |  | 执行AT+USBSWITCH=? 返回值和OK前多了3个换行 | 执行AT+USBSWITCH=? 返回值和OK前多了3个换行 | 修改文档，使用标准显示格式 代码修改，确保文档和代码输出格式统一 | no | AT+USBSWITCH=? +USBSWITCH: (0,1) 0. Disable USB 1. Enable USB OK 根据文档： Command Possible response(s) -------------------------------------------- AT+USBSWITCH=? +USBSWITCH: (0,1) 0. Disable 1. Enable OK
1257509 |  | 改进cmake中模块之间的依赖关系 | cmake用target_link_libraries描述的模块依赖关系，在最后链接时没办法有效地做group的处理，因此很容易造成链接失败 | 在描述模块依赖关系时，只描述头文件的依赖关系，并记录下所有的库，在链接时通过group链接所有的库 | NONE
1223292 |  | 升级到GCC 9，8910dm上没有打开LTO | 升级到GCC 9，8910dm上没有打开LTO | 从网上的评价来看，GCC9+LTO已经很成熟了，而且LTO可以减少FLASH占用，升级编译器后，在bbapp/master上的ARM编译器就一起升级到GCC9，8910dm项目FLASH空间问题没那么突出，先不打开LTO。 | NONE
1308952 | SPCSS00678704 | sysmail问题 | sysmail寄存器值来源于memory，上电初始值不确定 sysmail区域数据不可靠，导致部分板卡中 cp使用的sysmail38值异常出现 band select error无法校准rf | 开机后将sysmail区初始化，确保使用时sysmail中的值可靠 | none
1271362 | SPCSS00662771 | 支持SIM卡自动切换 | 新需求 | 已经修改提交 | None
1311596 |  | 设置ats0=5，来电响铃4次就自动接听了 | ring计数有误，应该从0开始记 | ring计数有误，应该从0开始记 | no
1308791 |  | openphone 版本，执行AT+FSLSTFILE="/sdcard0"读取T卡文件过程中拔掉T卡后死机 | 执行AT+FSLSTFILE="/sdcard0"读取T卡文件过程中拔掉T卡后死机 | 在at中加入sleep，否则会导致系统锁死 | NA | 1、AT+FSLSTFILE="/sdcard0" 读取T卡文件； 2、读取文件过程中拔掉T卡
1309503 |  | 进入低功耗模式后继续充电，电量未到100显示+CIEV: Charge Full, capacity 90 | 添加判断，如果电量没有到百分之百，就报charging，否则报full | 添加判断，如果电量没有到百分之百，就报charging，否则报full | no | +CIEV: Charging, capacity 90 at+csclk? +CSCLK: 0 OK at+csclk=2 OK +CIEV: No Charger, capacity 90 +CIEV: Charging, capacity 90 at+csclk? +CSCLK: 2 OK +CSCON: 1 +CSCON: 0 +CSCON: 1 +CSCON: 0 +CSCON: 1 +CSCON: 0 +CSCON: 1 +CSCON: 0 +CSCON: 1 +CSCON: 0 +CSCON: 1 +CSCON: 0 +CSCON: 1 +CSCON: 0 +CIEV: Charge Full, capacity 90 +CIEV: Charging, capacity 90 +CSCON: 1 +CSCON: 0 +CSCON: 1 +CSCON: 0 +CSCON: 1 +CSCON: 0 +CSCON: 1 +CSCON: 0 +CSCON: 1 +CSCON: 0 +CSCON: 1 +CSCON: 0 +CSCON: 1 +CSCON: 0 +CIEV: Charge Full, capacity 90 +CIEV: Charging, capacity 90 +CSCON: 1 +CSCON: 0 +CSCON: 1 +CSCON: 0 +CSCON: 1
1311020 |  | 添加两个NST相关的AT命令AT+CFGNSTFUN,AT+CFGNSTMODE | 添加两个NST相关的AT命令AT+CFGNSTFUN,AT+CFGNSTMODE | 添加两个NST相关的AT命令AT+CFGNSTFUN,AT+CFGNSTMODE | NA
1258641 | SPCSS00656548 | 关于 reliance提出的需求“Jio Utils (MQTT v1.0)”，请帮忙确认评估 | altcp_tls support | na | na
1309646 |  | 解决BQB测试中建立连接和数据透传的一些问题 | 开发任务，解决BQB测试中建立连接和数据透传的一些问题 | 完成阶段性测试上库 | BQB测试 | 开发任务：解决BQB测试中建立连接和数据透传的一些问题
1310516 |  | OCEANCONNECT 相关指令不支持 | 代码没有添加 | 添加相关实现代码。 | oceanconnect test case
1307991 |  | 执行AT^SSIT返回参数错误，根据文档应返回OK | 未验证的AT命令暂时不提供 | 未验证的AT命令暂时不提供 | NA | AT^SSIT +CME ERROR: parameters are invalid 根据文档： AT^SSIT OK
1303919 | SPCSS00676192 | AT+QPSN获取网络运营商名称返回结果不正确 | 读取卡文件spn问题 | according to 31.102(4.2.12),if byte[0]B2==0 display SPN,B2==1 dont display SPN | re-test
1306813 |  | DM模块中 AT+SELFREGISTER 指令缺少 test命令，文档和软件中均需要增加。 | DM模块中 AT+SELFREGISTER 指令缺少 test命令，文档和软件中均需要增加 | DM模块中 AT+SELFREGISTER 指令缺少 test命令，文档和软件中均需要增加 | no | 文档BUG
1255101 |  | 完善AUDIO功能及API | 客户陆续有AUDIO功能的需求。 | 新开发AUDIO功能和API： 1. 完善从PIPE从播放，以及录制到PIPE中。客户可以操作PIPE的另一端实现定制化需求。 2. 增加AUDIO example。 | 测试新增加的功能
1308923 |  | ssl over socket function AT command | add ssl over socket function AT command | na | na
1239682 | SPCSS00649173 | 需求amr格式的录音和播放功能 | AP侧没有AMR-NB/AMR-WB的编解码器 | 移植AMR-NB/AMR-WB的编解码器，并集成到player, recorder中去 | 新功能测试
1268700 |  | LWIP NAT 功能 实现单路PDP激活，PPP，RNDIS，内部协议栈同时使用网络 | 新功能实现 | 新功能实现 | 新功能实现
1308715 |  | 添加spi驱动到8910v1.3 | 添加spi驱动到8910v1.3 | 添加spi驱动到8910v1.3 | na | NA
1238700 | SPCSS00648694 | CSIM命令没有实现，设置和测试都返回ERROR | 之前周会中已经定于V1.3支持 | 之前周会中已经定于V1.3支持 | NA
1302596 |  | reset ĺ smpl | 添加smpl功能，在bootloader中使能硬件reset | NA | NA
1308423 |  | BLE demo相关修复代码合入v1.3 | BLE demo相关修复代码合入v1.3 | ble demo相关修复代码合入量产分支 | ble demo | ble demo测试
1298221 |  | 本地录音过程中拨打电话，辅助终端接听电话后挂断电话，本地录音不受影响 | 音频本地模式和音频通话模式下的冲突管理机制缺失 | 增加音频本地模式和音频通话模式的启动时的模式判断控制和运行时通话来去电接通挂断等消息触发回调处理机制，具体修改为：本地录音过程中拨打电话，或者来电，自动结束当前本地录音 | no | AT+CAUDREC=1,"/sdcard0/0414.wav",1,3 OK atd15620330307 OK +CSCON: 1 AT+CAUDREC? +CAUDREC: 1 OK +CIEV: "SOUNDER",1 +CIEV: "CALL",1 CONNECT AT+CAUDREC? +CAUDREC: 1 OK ath OK +CIEV: "CALL",0 NO CARRIER +CIEV: "SOUNDER",0 +CSCON: 0 AT+CAUDREC? +CAUDREC: 1 OK AT+CAUDREC? +CAUDREC: 1 OK AT+CAUDREC=2 OK
1134513 |  | sync code | sync code | sync | NA
1273515 |  | 8910 基于MQTT连接阿里云功能实现 | 基于MQTT的阿里云AT功能指令实现 | 基于MQTT的阿里云AT功能指令实现 | 新功能测试
1302584 | SPCSS00675487 | 客户需求：在命令模式时，下发+++返回NO CARRIER。 | 添加支持command模式下+++的处理 | 添加支持command模式下+++的处理 | 在命令行模式下输入+++返回NO CARRIER
1298810 | SPCSS00674086 | 如何配置 VDDSIM1 的电压为常供 2.8V ? | 修改修改电压函数 | NA | NA
1299102 |  | 平台跟蓝牙相关的提交到分支8910dm_v1.3 | 平台跟蓝牙相关的提交到分支8910dm_v1.3 | 平台跟蓝牙相关的提交到分支8910dm_v1.3 | NA
1306929 |  | 移植pahomqtt lib at. | 移植paho lib | 移植paho lib | No
1121645 |  | FTP库重构 | FTP库重构 | FTP库重构 | NA
1306910 |  | Auto模式下激活IPV4V6后长ping IPV6，然后切换到GSM Only模式下激活PDP，再切换到Auto下激活PDP，之后ping一直失败且不能停止 | 在sendICMP中提前将g_pingcontinue 标志位置成了0，在切网过程中由于2G模式下不支持IPv6，因此ping包无法发送，会关闭socket，在关闭socket事件中，如果pingcontinue的状态是0，就把pingstatu置成了false。再次激活成4G网时，由于2G下已经将pingstatus置成了false，收到的ping包将会被丢弃 | 在send ICMP包成功后，再将pingcontinue置成0. | 功能测试 | AT+CTEC? +CTEC: 0,0 OK AT+CGACT=1,1 +CGACT: 1, 1, IPV4:10.199.218.7 IPV6:::1:2:CCBA:59FD OK AT+CGDCONT? +CGDCONT: 0,"IPV4V6","CMNET","IPV4:10.199.218.7 IPV6:::1:2:CCBA:59FD" +CGDCONT: 1,"IPV4V6","cmnet","IPV4:10.199.218.7 IPV6:::1:2:CCBA:59FD",0,0 OK AT+PING="2001:DA8:8000:1::80",10,60,30 OK Reply from 2001:DA8:8000:1::80: bytes= 60 time = 84(ms), TTL = 255 Reply from 2001:DA8:8000:1::80: bytes= 60 time = 82(ms), TTL = 255 Reply from 2001:DA8:8000:1::80: bytes= 60 time = 77(ms), TTL = 255 Reply from 2001:DA8:8000:1::80: bytes= 60 time = 74(ms), TTL = 255 Reply from 2001:DA8:8000:1::80: bytes= 60 time = 85(ms), TTL = 255 Reply from 2001:DA8:8000:1::80: bytes= 60 time = 79(ms), TTL = 255 Reply from 2001:DA8:8000:1::80: bytes= 60 time = 77(ms), TTL = 255 Reply from 2001:DA8:8000:1::80: bytes= 60 time = 75(ms), TTL = 255 Reply from 2001:DA8:8000:1::80: bytes= 60 time = 93(ms), TTL = 255 AT+cTEC=0,2 +CTEC: 2,2 OK AT+CGACT=1,1 +CGACT: 1, 1, IPV4:100.78.106.238 IPV6::: OK Request timed out. AT+CGDCONT? +CGDCONT: 1,"IPV4V6","cmnet","IPV4:100.78.106.238 IPV6:::",0,0 OK AT+cTEC=2,0 +CTEC: 0,0 OK Request timed out. AT+CGACT=1,1 +CGACT: 1, 1, IPV4:10.188.167.251 IPV6:::1:1:CCBB:165A OK Request timed out. AT+CGDCONT? +CGDCONT: 0,"IPV4V6","CMNET","IPV4:10.188.167.251 IPV6:::1:1:CCBB:165A" +CGDCONT: 1,"IPV4V6","cmnet","IPV4:10.188.167.251 IPV6:::1:1:CCBB:165A",0,0 OK Request timed out. Request timed out. Request timed out. AT+PINGSTOP OK Request timed out. Request timed out. AT+PINGSTOP OK Request timed out. AT+PINGSTOP OK Request timed out. Request timed out. Request timed out. AT+PINGSTOP OK Request timed out. Request timed out. AT+PINGSTOP OK Request timed out. Request timed out. Request timed out. Request timed out. Request timed out. Request timed out. Request timed out. Ping statistics for 2001:DA8:8000:1::80 Packets: Sent = 30, Received = 9, Lose = 21 <70%>, max_delay = 93 ms, min_delay = 74 ms, average delay = 80 ms
1301276 |  | 重启模块查询at+ceer的返回值是+CEER: 255，不是字符形式 | 修改CEER ExeCommand 未赋值时为空 | 修改CEER ExeCommand 未赋值时为空 | None | at+trb REBOOTING OK +CSCON: 0 ^CINIT: 2, 32, 41891 ^CINIT: 4, 8192, 2154493140 +CREG: 2 ^CINIT: 8, 2048, 1 ^CINIT: 16, 0, 1966130 ^CINIT: 32, 0, 0 +CSCON: 1 +CIEV: No Charger, capacity 84 +CEREG: 1 +E_UTRAN Service +CTZV: +32 at+ceer +CEER: 255 OK 根据AT文档，返回值应该是字符 <report>: the total number of characters
1302121 |  | 执行cgdscont=cid后查询PDP,会出现未激活的PDP，且使用CGACT命令无法激活 | 但是现在执行CGDSCONT=cid后会自动定义一个同cid的PDP，无法激活 不对，执行CGDSCONT=cid不应该定义一个同cid的PDP，因为CGDSCONT=cid这是清除命令，需要修改代码 | 如果cid没进行定义，就进行清除，不应该进行定义全0的，而是应该直接返回OK。 | NA | AT+CGDSCONT=1 OK AT+CGDSCONT=2 OK AT+CGDSCONT=3 OK AT+CGDCONT? +CGDCONT: 0,"IP","3gnet","10.234.252.111" +CGDCONT: 1,"IP","","IPV4:0.0.0.0",0,0 +CGDCONT: 2,"IP","","IPV4:0.0.0.0",0,0 +CGDCONT: 3,"IP","","IPV4:0.0.0.0",0,0 OK AT+CGACT=1 +CGACT: 1, 1, 10.234.252.111 OK AT+CGDCONT? +CGDCONT: 0,"IP","3gnet","10.234.252.111" +CGDCONT: 1,"IP","3gnet","10.234.252.111",0,0 +CGDCONT: 2,"IP","","IPV4:0.0.0.0",0,0 +CGDCONT: 3,"IP","","IPV4:0.0.0.0",0,0 OK AT+CGACT=1,2 +CME ERROR: Operation not allowed AT+CGACT=1,3 +CME ERROR: Operation not allowed
1305012 |  | 8910V1.3增加AT+CFGIMSPDN命令 | 8910V1.3增加AT+CFGIMSPDN命令 | 8910V1.3增加AT+CFGIMSPDN命令 | NA
1302892 |  | 执行AT+CGANS=?返回结果中，两个参数之间没有用逗号隔开 | 修改AT+CGANS=?增加逗号 | 修改AT+CGANS=?增加逗号 | NA | AT+CGANS=? +CGANS: (0,1) ("PPP,IP,IPV6,IPV4V6") OK
1294559 | SPCSS00672820 | “AT+QSPN” doesN't get SPN | 处理不完善 | 完善功能 | none
1305018 | SPCSS00676746 | at+cgcontrdp是获取动态apn信息，pdp去激活后这个依然在 | 修改AP代码，先判断激活状态，选用调用CFW_GprsGetDynamicAPN函数获取的APN或者空 | 修改AP代码，先判断激活状态，选用调用CFW_GprsGetDynamicAPN函数获取的APN或者空 | NA
1281772 |  | 查询呼叫转移后会自动定义一个PDP，该PDP不能被单独激活，而且重启后没有保存 | CCFC会定义一路pdp，pdpContent存于cp侧，做pdp激活时从ap侧取的cid进行判断，所以判断异常导致问题 | CCFC会定义一路pdp，pdpContent存于cp侧，做pdp激活时从ap侧取的cid进行判断，所以判断异常导致问题 | None | AT+CGDCONT? +CGDCONT: 0,"IPV4V6","CMNET","IPV4:10.62.210.75 IPV6:::1:1:6E0:2E1" OK AT+CCFC=0,2,"18622134852" +CCFC:0,1 OK AT+CGDCONT? +CGDCONT: 0,"IPV4V6","CMNET","IPV4:10.62.210.75 IPV6:::1:1:6E0:2E1" +CGDCONT: 1,"IPV4V6","cmnet","IPV4:0.0.0.0 IPV6: ::",0,0 OK AT+CGACT=1,1 +CME ERROR: Operation not allowed AT+CGACT=1 +CGACT: 1, 1, IPV4:10.62.210.75 IPV6:::1:1:6E0:2E1 OK AT+CGDCONT? +CGDCONT: 0,"IPV4V6","CMNET","IPV4:10.62.210.75 IPV6:::1:1:6E0:2E1" +CGDCONT: 1,"IPV4V6","cmnet","IPV4:10.62.210.75 IPV6:::1:1:6E0:2E1",0,0 OK AT+CCFC=0,2,"18622134852" +CCFC:0,1 OK AT+CGDCONT? +CGDCONT: 0,"IPV4V6","CMNET","IPV4:10.62.210.75 IPV6:::1:1:6E0:2E1" +CGDCONT: 1,"IPV4V6","cmnet","IPV4:10.62.210.75 IPV6:::1:1:6E0:2E1",0,0 +CGDCONT: 2,"IPV4V6","cmnet","IPV4:0.0.0.0 IPV6: ::",0,0 OK AT+CGACT=1,2 +CME ERROR: Operation not allowed AT+CGACT=1 OK AT+CGDCONT? +CGDCONT: 0,"IPV4V6","CMNET","IPV4:10.62.210.75 IPV6:::1:1:6E0:2E1" +CGDCONT: 1,"IPV4V6","cmnet","IPV4:10.62.210.75 IPV6:::1:1:6E0:2E1",0,0 +CGDCONT: 2,"IPV4V6","cmnet","IPV4:0.0.0.0 IPV6: ::",0,0 OK at+trb REBOOTING OK ................. AT+CGDCONT? +CGDCONT: 0,"IPV4V6","CMNET","IPV4:100.78.181.56 IPV6:::1:1:D876:BE86" OK
1269958 |  | GSM网络下同时设置4个黑名单，后面接了5组黑名单没有报错 | 目前的设计是根据第二个参数的个数来获取后面具体的列表 | 可以测试建议修改 | NA | AT+CCED=0,1 +CCED:GSM current cell info:460,00,2142,c5a8,14,52,52,e OK AT^BLACKLIST=1,1 ^BLACKLIST: Set nEnable 1 OK AT^BLACKLIST=2,4,14,"64F0002142",14,25,"64F0002142",34,1,"64F0002142",24,37,"64F0002142",25,36,"64F0002142",38 ^BLACKLIST: SET GSM ONLY OK OK AT+CCED=0,1 +CCED:GSM current cell info:460,00,2142,25a0,34,20,20,1a OK
1304819 |  | 目前短信满了提示+CIEV: "SMSFULL",1/2/8，建议统一改成短信满了提示+CIEV: "SMSFULL",1，再释放空间后提示+CIEV: "SMSFULL",0 | 当存储或者删除以后，上报的满字符串不能很清楚表达是满还是有空闲空间 | 修改上报逻辑 | no | 1)SM存储，短信满了提示+CIEV: "SMSFULL",2，再删除1条短信没有任何提示 AT+CPMS="SM","SM","SM" +CPMS: 50,50,50,50,50,50 OK +CIEV: "SMSFULL",2 at+cmgd=50 OK AT+CMGW="18622134852" > ZONGDI_()测试% +CMGW: 50 OK +CIEV: "SMSFULL",2 2）ME存储，短信满了提示+CIEV: "SMSFULL",1，再删除1条短信没有任何提示 AT+CPMS="ME","ME","ME" +CPMS: 100,100,100,100,100,100 OK +CIEV: "SMSFULL",1 at+cmgd=50 OK AT+CMGW="18622134852" > ZONGDI_()测试% < +CMGW: 50 OK +CIEV: "SMSFULL",1 3）MT存储，收短信满了提示+CIEV: "SMSFULL",2，写短信满了提示+CIEV: "SMSFULL",8，再删除1条短信没有任何提示 AT+CPMS="MT","MT","MT" +CPMS: 50,50,50,50,50,50 OK +CIEV: "SMSFULL",2 at+cmgd=50 OK AT+CMGW="18622134852" > ZONGDI_()测试% +CMGW: 50 OK +CIEV: "SMSFULL",8 关于SMSFULL提示，AT文档中有2处进行了描述，如下，而且两处描述不一致。 第一处：2.37 AT+CIND Set if the indication event send to ate "smsfull" message memory storage has become full (1), or memory locations are available (0); i.e. the range is (0-1) 第一处：2.58 +CIEV Unsolicited result code for indicator control events • "+CIEV: "SMSFULL",1 mem full and no message waiting for • "+CIEV: "SMSFULL",2 mem full and have message waiting for
1304040 |  | 设置CFGDFTPDN后重启UE，定义一路PDP并省略APN后激活，查询APN显示异常 | 修改AP代码，CFW_GetDefaultApn函数，给输出参数结构体数组初始化全0. | 修改AP代码，CFW_GetDefaultApn函数，给输出参数结构体数组初始化全0. | NA
1307225 |  | mipi camera预览的时候偶尔出现预览停止 | camera notify的时候被cam中断打断，造成计数错误 | 添加临界区保护notify | NA | na
1305945 |  | wcn的低功耗模式下供电错误，改正 | wcn的slp电源管理写错了，写成了lcd的 | 改成slp_ldo_con_pd_en | 复测
1219335 | SPCSS00639722 | 需要提供设置RF发送最大功率和最小功率的API接口 | 客户新增需求，V1.3开发 | V1.3开发 | 按照客户需求场景测试
1235461 | SPCSS00647042 | 采用MIPI接口，支持0.3M camera的帧率达到30fps | 需求支持mipi 30帧率的camrea | 添加对gc0310 mipi yuv格式的支持 | NA
1300711 |  | TCPIP 电信自注册线程模块优化 | 电信自注册函数线程模块优化 | 电信自注册函数将Aworker线程更改为osi线程 | 功能测试
1298297 |  | 同时激活2路IPV4V6，其中1路进行PPP拨号，另外1路ping IPV6失败，只能ping IPV4 | 激活PPP后，两路ipv6的prefix是一样的，在ip6_route函数获取netif的时候只要在netif_list中找到相同的prefix就认为netif可用，与AT层bind的default netif中的源地址不一致。因此发出ping包的GP口与ping包中源地址不一致，导致无法收到服务器回包 | 去掉通过prefix查找可用neitif的操作 | 功能测试 | 1、通过USB口执行下面的AT命令 AT+CGDCONT? +CGDCONT: 0,"IPV4V6","CMNET","IPV4:100.74.42.189 IPV6:::1:2:39B0:40D3" +CGDCONT: 1,"IPV4V6","CMNET","IPV4:0.0.0.0 IPV6: ::",0,0 +CGDCONT: 2,"IPV4V6","CMNET","IPV4:0.0.0.0 IPV6: ::",0,0 OK AT+CGACT=1,1 +CGACT: 1, 1, IPV4:100.74.42.189 IPV6:::1:2:39B0:40D3 OK AT+CGACT=1,2 +CGACT: 2, 1, IPV4:100.74.194.27 IPV6:::1:2:39B0:BC60 OK AT+CGDCONT? +CGDCONT: 0,"IPV4V6","CMNET","IPV4:100.74.42.189 IPV6:::1:2:39B0:40D3" +CGDCONT: 1,"IPV4V6","CMNET","IPV4:100.74.42.189 IPV6:::1:2:39B0:40D3",0,0 +CGDCONT: 2,"IPV4V6","CMNET","IPV4:100.74.194.27 IPV6:::1:2:39B0:BC60",0,0 OK AT+PING="2001:DA8:8000:1::80",10,60,3 OK Reply from 2001:DA8:8000:1::80: bytes= 60 time = 66(ms), TTL = 255 Reply from 2001:DA8:8000:1::80: bytes= 60 time = 84(ms), TTL = 255 Reply from 2001:DA8:8000:1::80: bytes= 60 time = 81(ms), TTL = 255 Ping statistics for 2001:DA8:8000:1::80 Packets: Sent = 3, Received = 3, Lose = 0 <0%>, max_delay = 84 ms, min_delay = 66 ms, average delay = 77 ms AT+PING="ipv6.sjtu.edu.cn",10,60,3 OK Reply from 2001:DA8:8000:1::80: bytes= 60 time = 80(ms), TTL = 255 Reply from 2001:DA8:8000:1::80: bytes= 60 time = 78(ms), TTL = 255 Reply from 2001:DA8:8000:1::80: bytes= 60 time = 74(ms), TTL = 255 Ping statistics for 2001:DA8:8000:1::80 Packets: Sent = 3, Received = 3, Lose = 0 <0%>, max_delay = 80 ms, min_delay = 74 ms, average delay = 77 ms at^netif? default netif: GP0 GP1: sim:0 - cid:2 inet4 addr: 100.74.194.27 inet6 addr0: ::1:2:39B0:BC60 inet6 addr1: 2409:8902:4800:87ED:1:2:39B0:BC60 gw addr: 0.0.0.0 mask addr: 0.0.0.0 dns addr: IPV4 DNS1:211.137.160.5 IPV4 DNS2:211.137.160.185 IPV6 DNS1:2409:8002:2000::1 IPV6 DNS2:2409:8002:2000::11 UPLOAD LWIP : 292 DOWNLOAD LWIP : 910 UPLOAD PPP : 0 DOWNLOAD PPP : 0 UPLOAD RNDIS : 0 DOWNLOAD RNDIS : 0 GP0: sim:0 - cid:1 inet4 addr: 100.74.42.189 inet6 addr0: ::1:2:39B0:40D3 inet6 addr1: 2409:8902:4801:15BC:1:2:39B0:40D3 gw addr: 0.0.0.0 mask addr: 0.0.0.0 dns addr: IPV4 DNS1:211.137.160.5 IPV4 DNS2:211.137.160.185 IPV6 DNS1:2409:8002:2000::1 IPV6 DNS2:2409:8002:2000::11 UPLOAD LWIP : 928 DOWNLOAD LWIP : 1172 UPLOAD PPP : 0 DOWNLOAD PPP : 0 UPLOAD RNDIS : 0 DOWNLOAD RNDIS : 0 OK 2、用uart口进行PPP拨号，拨号成功后，用USB口执行下面的AT命令 at^netif? default netif: GP1 GP1: sim:0 - cid:2 inet4 addr: 100.74.194.27 inet6 addr0: ::1:2:39B0:BC60 inet6 addr1: 2409:8902:4800:87ED:1:2:39B0:BC60 gw addr: 0.0.0.0 mask addr: 0.0.0.0 dns addr: IPV4 DNS1:211.137.160.5 IPV4 DNS2:211.137.160.185 IPV6 DNS1:2409:8002:2000::1 IPV6 DNS2:2409:8002:2000::11 UPLOAD LWIP : 292 DOWNLOAD LWIP : 910 UPLOAD PPP : 0 DOWNLOAD PPP : 0 UPLOAD RNDIS : 0 DOWNLOAD RNDIS : 0 GP0: sim:0 - cid:1 inet4 addr: 192.168.0.1 inet6 addr0: ::1:2:39B0:40D3 inet6 addr1: 2409:8902:4801:15BC:1:2:39B0:40D3 gw addr: 100.74.42.189 mask addr: 255.255.255.255 dns addr: IPV4 DNS1:211.137.160.5 IPV4 DNS2:211.137.160.185 IPV6 DNS1:2409:8002:2000::1 IPV6 DNS2:2409:8002:2000::11 UPLOAD LWIP : 3726 DOWNLOAD LWIP : 1172 UPLOAD PPP : 6505 DOWNLOAD PPP : 6909 UPLOAD RNDIS : 0 DOWNLOAD RNDIS : 0 OK AT+PING="180.101.147.115",60,60,3 OK Reply from 180.101.147.115: bytes= 60 time = 53(ms), TTL = 255 Reply from 180.101.147.115: bytes= 60 time = 51(ms), TTL = 255 Reply from 180.101.147.115: bytes= 60 time = 74(ms), TTL = 255 Ping statistics for 180.101.147.115 Packets: Sent = 3, Received = 3, Lose = 0 <0%>, max_delay = 74 ms, min_delay = 51 ms, average delay = 59 ms AT+PING="www.baidu.com",10,36,3 OK Reply from 39.156.66.18: bytes= 36 time = 41(ms), TTL = 255 Reply from 39.156.66.18: bytes= 36 time = 38(ms), TTL = 255 Reply from 39.156.66.18: bytes= 36 time = 25(ms), TTL = 255 Ping statistics for 39.156.66.18 Packets: Sent = 3, Received = 3, Lose = 0 <0%>, max_delay = 41 ms, min_delay = 25 ms, average delay = 34 ms AT+PING="2001:DA8:8000:1::80",10,60,3 OK Request timed out. Request timed out. Request timed out. Ping statistics for 2001:DA8:8000:1::80 Packets: Sent = 3, Received = 0, Lose = 3 <100%> AT+PING="ipv6.sjtu.edu.cn",10,60,3 OK Request timed out. Request timed out. Request timed out. Ping statistics for 2001:DA8:8000:1::80 Packets: Sent = 3, Received = 0, Lose = 3 <100%>
1269887 |  | GSM网络Band0下设置AT+LOCKBCCH=1,0没有报错 | 修改check的范围。 | 修改check的范围。 | None | AT+CCED=0,1 +CCED:GSM current cell info:460,00,2142,c5a8,14,52,52,e OK AT+SETBAND=0 OK AT+SETBAND? +SETBAND: 0 OK AT+LOCKBCCH? +LOCKBCCH: 0 OK AT+LOCKBCCH=1,0 OK AT+LOCKBCCH? +LOCKBCCH: 1 OK
1291517 | SPCSS00672454 | 帮忙实现需求：关闭现网卡ESIM的鉴权，使其能连接仪表 | 需要添加AT命令来开关网卡ESIM的鉴权 | 需要添加AT命令来开关网卡ESIM的鉴权 | no
1299057 | SPCSS00674228 | FTP下载数据不完整 | 原因是在处理下载数据的时候，发生了线程切换，导致AT线程将上次缓冲区的数据处理完，并且判断连接已经是CLOSEING的状态，就关闭了socket，丢掉了刚刚到达地最后198个字节的数据。同 SPCSS00674228 | 目前在关闭socket之前添加保护，只有当前缓冲区被读空之后才会关闭socket | NA
1295028 | SPCSS00672952 | AT+CNMI设置mt=2后接收到短信依然会存储 | AT+CNMI设置mt=2后接收到短信依然会存储 | AT+CNMI设置mt=2后接收到短信除了class 2短信，其它都不存储 | no
1235371 | SPCSS00646993 | TEXT短信设置CLASS 0的短信编码返回ERROR | AT+CSMP dcs参数不支持设置class 0 type短信 | 添加class 0 type dcs | 设置TEXT和PDU mode，并发送和接收class 0短信
1252323 | SPCSS00654574 | 指令AT+CPAS=?的返回值为+CPAS:0,1,3,4 ，没有2和5两个选项，请问是否代表8910DM不支持2和5两个参数选项呢？ | 从当前代码来看,只使用了0,3,4 | 修改代码和文档 | no
1236542 | SPCSS00647535 | PDU模式下，AT+CMGW返回error，且AT+CMSS返回error | 在读取保存的PDU数据的时候，不存在TP-VP，导致后面获取短信内容长度的时候，数组索引计算错误，AP层没有正确解析度到的数据 | 添加是否有TP-VP字段，AP层在做判断 | no
1284305 | SPCSS00669144 | 关于AT+CSMP设置参数的取值范围 | CSMP命令参数范围 | 以AT命令手册为准 | NA
1288969 |  | AT文档中关于AT+CCFC命令的4处问题 | 问题1：单词间缺少空格 问题2：参数重复描述 问题3：参数范围描述有误 问题4：部分参数定义描述不清 | 问题1：添加空格 问题2：删除参数重复描述 问题3：需要修改代码参数范围 问题4：目前这些参数没有使用，文档中删除 | no | 问题1：AT文档中执行AT+CCFC=?的返回结果如下，正确的应该是+CCFC: (list of supported <reason>s) +CCFC (list of supported<reason>s) 问题2： 参数介绍中<satype>介绍了2次，如下，只保留1个就可以了 <satype>: type of subaddress octet in integer format (refer GSM 04.08
1223166 | SPCSS00641353 | 在TEXT和PDU模式下，发送AT+CNMA=?返回ERROR与手册不符 | 完善AT+CNMA命令 | 完善AT+CNMA命令 | no
1263752 | SPCSS00659127 | 在信号值高或低的情况下，对CGDCONT进行配置和查询的疑问？ | 当前的版本是若没附着成功，就不显示cid。 现在已经修改了。 | 当前的版本是若没附着成功，就不显示cid。 现在已经修改了。 | NA
1294547 |  | 开机注册后，手动发送AT+CGDCONT=6,"IPV4V6","xxx"（xxx长度为99），AT返回ERROR | 修改代码： 大于99，返回ERROR 等于99，返回OK | 修改代码： 大于99，返回ERROR 等于99，返回OK | NA | 开机注册后，手动发送AT+CGDCONT=6,"IPV4V6","xxx"（xxx长度为99）
1298031 | SPCSS00673738 | 咨询个问题，CREG显示的LAC接口调用的是CFW_NwGetStatus，而CGREG显示的rac调用哪个接口查询？ | 需要修改为： +CGREG:<n>,<stat>[,<lac>,<ci>] <lac>：两个字节取CFW_GprsGetstatus sStatus.nAreaCode[3], sStatus.nAreaCode[4] +CEREG:<stat>[,[<tac>],[<ci>],[<AcT>]] <tac>：两个字节取CFW_GprsGetstatus sStatus.nAreaCode[3], sStatus.nAreaCode[4] +CREG: <n>,<stat>[,<lac>,<ci>,<act>] | 需要修改为： +CGREG:<n>,<stat>[,<lac>,<ci>] <lac>：两个字节取CFW_GprsGetstatus sStatus.nAreaCode[3], sStatus.nAreaCode[4] +CEREG:<stat>[,[<tac>],[<ci>],[<AcT>]] <tac>：两个字节取CFW_GprsGetstatus sStatus.nAreaCode[3], sStatus.nAreaCode[4] +CREG: <n>,<stat>[,<lac>,<ci>,<act>] | NA
1285358 | SPCSS00669698 | 开启VOLTE功能下，部分电信卡来电显示乱码。 | 修改两点： 1、CP在收到来电时,需要吧calling_uri保存到当前AO里面，以便后续CLCC能从AO当中获取到； 2、AP通过CLCC获取到calling_uri内容之后，需要正确解析出来当中的号码 | NA | NA
1268150 | SPCSS00660935 | AT+CGCONTRDP指令中IP地址的格式与文档不符，也与3GPP标准不符 | 修改显示格式 | 修改显示格式 | None
1294673 |  | 打开VOLTE，进行GSM呼叫保持，执行AT+CHLD=2切换通话AT口卡住 | 打开volte，驻GSM网，根据网络模式，这种情况下做呼叫保持，不调用ccims，要在2G上做呼叫保持，保持AP与CP一致 | 当前网络模式为GSM，设置了volte，做呼叫保持时调用了ccims去做呼叫保持，AT收到的是GSM模式下呼叫保持操作，上报的事件。没有callback去接收事件，导致串口卡住 | None | +GSM Service +CTZV: +32 +CGREG: 1 +GSM Service +CIEV: No Charger, capacity 37 AT+CTEC? +CTEC: 2,2 OK AT+AUDCH=0 OK AT+AUDCH? +AUDCH: 0,0 OK ATD10086 OK +CIEV: "SOUNDER",1 CONNECT AT+CHLD=2 OK ATD15620330307 OK +CIEV: "CALL",1 CONNECT AT+CMUT? +CMUT: 0 OK AT+CMUT=1 OK AT+CHLD=2
1290427 | SPCSS00671970 | 模块在usb开机枚举的过程中下发at，会造成at口堵死 | 1/ usb serial 动态注册/打开/关闭的流程太复杂，并且会在中断里做很多耗时操作，不够安全。 2/ 某些电脑上需要更长的 debounce 时间。 | 修改 usb serial 整体处理流程 | 测试重启打开发送 AT 流程
1286532 | SPCSS00670274 | CMUX在帧长为1-4的时候，发送的AT指令模块不处理。 | 设置帧长小，CMUX工具发送的数据没有按照协议规定单个字节发送，导致被丢弃 | 添加判断，如果不符合条件，则将buffer_size调整判断条件时候的值 | no
1300403 | SPCSS00674798 | block TR5，验证SPCSS00665023，临时版本是ok的，但是现在新基线W20.16.1验证不通过 | 原来Bug 1275609 (SPCSS00665023)： 最终修改方案中保护过于严密，固定了当前的位置区。 失败原因分析： 3.29日给客户发了多个临时版本，最后一个临时版本增加位置区判定； 但是从最新的失败的Log看，位置区已经发生变化(小区和PCI都未变化， TAC发生变化，怀疑网络在修改参数) 1. 新基线版本中，修改的策略未起效，原因是条件不在满足（TAC发生了变化）； 2. 验证通过的版本，不是0329最后验证通过版本，未增加TAC条件，所以没有问题； | 取消TAC的条件 | 复测
1214546 | SPCSS00638313 | 平台对于LTE与蓝牙/WIFI干扰问题是否有解决方案 | BT WIFI与LTE干扰问题 | 提供限制LTE频率段范围的最大功率 | NA
1285273 |  | :Idea: DUT shows "loop-mobile" in network search list after query AT+COPS=? with Idea operator | Modify the operator PLMN table. | Modify the operator PLMN table. | None | Test steps: at+ctec=4,4 at+cops=1,2,"40411" After successfull registration query AT+COPS=? NOTE: Same time Reference (8909) works fine.
1304041 |  | BT修改了NVM，需要何入 | 8910DM V1.3修改了蓝牙相关NV需要合入 | 在target shell_8910M_chip_cat1_64X128_UIS8915DM_BB_RF_SingleSim中合入修改后的NVM文件 | 无
1291799 | SPCSS00672486 | 3GPP 36523 7.3.1.3 FAIL | 仪表区别导致本测试例存在虚检，虚检影响测试流程 | 修改虚检相关条件 | 本测试例复测试
1241692 |  | 搜网频偏高低温补偿优化方案 | 初始频偏大影响搜网成功率 | 增加初始频偏温补方案 | NA
1294210 |  | 开启volte开关，发送AT+COPS=2，AT不通 | 这个UTI的问题之前解决了，请用3月10日之后版复测 | 这个UTI的问题之前解决了，请用3月10日之后版复测 | NA | 1、终端驻留LTE网络 2、打开volte开关 3、发送AT+COPS=2脱网
1209200 |  | 小信号场景下行译码误块较高 | 小信号场景下，某些频点存在谐波干扰，该谐波影响小信号下的速率表现 | PHY识别到这些谐波所干扰的RE，将这些被干扰的RE消除掉，以此可以在一定程度上来降低谐波的干扰，提升速率表现 | 谐波频点小信号测试 | 1、开机注册，弱信号场景
1297231 | SPCSS00673418 | 续SPCSS00666980，使用小网卡进行ECM拨号，feilezilla上传下载大包过程中模块DUMP | 根据目前的log，该问题很大可能是因为pdcp阻塞，没有及时接收到RLC的重建完成指示，导致后续的上行数据发送存在问题。 | pdcp在没有收到RLC重建完成指示之前，不需要设置current指针。 | 进行上下行数据的压力测试并触发RRC重建过程。
1258314 |  | SMU200A TDD 配比0,IDL模式从大信号跳变到小信号，NC窗口功率估计不准 | 配比0 只有txrx rssi AGC没有更新，导致测量异常 | 修改方案，只有txrx rssi AGC需要更新 2、其他事务处理。 | 自测，挂测 | 1、开机搜网 2、进入IDL模式 3、TDD 配比0, RSSI从-50dbm跳变到-90dbm
1246892 |  | 修改L2上行速率统计 | 之前统计的上行pdcp的速率规则是只要经过pdcp处理的数据就统计到速率到中。根据项目组的讨论，决定修改为空口实际发出去的数据才统计到pdcp的速率里面。 | 修改了L2对应的速率统计。 | 数据业务测试，观察上行速率情况。
1304155 |  | _9.4.1.2.1 FDD3 10M-mid fail | 周期PMI上报场景下对码本限制集的处理存在异常 | 修改码本限制级计算中相关BUG | 复测试
1252743 |  | CMCC_HST_002_1_B41 success rate of cell reselection failed | 在两个RRU中间，该版本中的AFC估计不能跟上频偏变化，导致整个下行异常，从而接入失败。 | 修改AFC估计方案 | 复测 | 在测试B41下的，cell reselction过程中， 34个loop时候，收到了不期望的RRC connection reqeust消息导致失败。
1282285 |  | CMCC_HST_008.1_1_B39-UnexpectedWaitForProcedure | 仪表脚本终止测试 | 修改仪表脚本异常 | 复测
1270426 |  | 临时版本进行RRM挂测出现CP abort | SINR输出结果为0时，宽带CQI为无效值。 | SINR为0认为是有效值，查表计算宽带CQI。 | 复测。 | 使用contest软件进行RRM 5.1.13测试例
1292289 |  | DUT shows Creg : 2 after latching on network before it registers again on NW. | optimise this case: when received network detach with re-attach required, don't report state to uppler layer, and wait the re-attach result | when received network detach with re-attach required, don't report state to uppler layer, and wait the re-attach result | detach related case
1302574 |  | _9.4.1.1.1 FDD3 10M-mid fail | （非周期宽带PMI上报，下行使用上报的PMI）场景处理存在异常 | 未识别到此场景，仍使用窄带pmi上报。按照定时关系修该为宽带上报 | 复测试
1181671 |  | CP系统优化--PHY EL自监控平台接口定义 | CP系统优化，PHY EL自监控，需要平台提供接口 | 平台提供PHY EL自监控接口，实现EL1自检异常后的处理 | 系统测试
1302326 |  | CP PANIC: ->CP assert:LINE:1138<-->FILE:osiapi.c<-->Indication:timer HANDLE FULL<- | 电话长保过程中收MT来电，在MT振铃状态下正常情况网络发CANCEL释放电话，但有异常情况网络是发BYE释放的电话。这些网络发BYE释放的电话，在sip层是early状态下收到的BYE，没有把server INVITE事务释放，造成内存耗尽。 | 增加一个TimerX定时器，长度128s，收到server INVITE时开启，超时后如果server INVITE事务存在则释放server INVITE事务。 | 长保收MT电话测试
1304097 |  | GSM模式AT+COPS=2注销网络，手动选网至受限网路失败（驻留正常合适网络） | 手动GSM后，RR上报的avail plmn进行排序，此时GSM并没有上报ps/cs reg state，NAS认为开机未完成，所以直接选择了HPLMN进行驻留。 | 开机手动选网，如果用户选择了PLMN，则一直保持选择该PLMN。 | 复测。 | 1、终端设置为GSM ONLY模式 2、开机驻网 3、注销网络AT+COPS=2 4、手动选网至受限驻留网络AT+COPS=1,2,"46001",0
1240067 |  | UE assert之后自复位功能需求 | UIS8910系统异常恢复机制需求 | 增加el1自检功能 | 公网压力测试
1227958 |  | 客户需求——detection功能开发 | Add new feature | Add new feature | None
1224583 |  | 需要提供可以更改PDP激活和去激活的时间、次数的API接口 | 客户需求，新增接口用于设置： 1. LTE PDN Act定时器T3482时长； 2. LTE PDN Deact定时器T3492时长； 3. LTE PDN Act最大重试次数 4. LTE PDN Deact最大重试次数 5. GSM PDP Act定时器T3380时长； 6. GSM PDP Deact定时器T3390时长； 7. GSM PDP Act最大重试次数 8. GSM PDP Deact最大重试次数 | 1. NVM中增加参数，保存PDP/PDN重试参数； 2. API提供接口供CFW封装给客户使用，或者CFW直接访问NV中的PDP/PDN重试参（数； 3. 该参数设计为终端能力，如果双卡环境，设置后对双卡都生效。（双卡下，NV参数放在卡1的参数中） | N/A
1245090 |  | DUT executes attach with IMSI only | Attach with IMSI always. | remove "Attach with IMSI always" for TIM. | re-test | Power on device and perform attach
1305437 |  | LTE 1.4M PartialRB Locate at High功率补偿不起效 | 1.4M带宽 PRB MID和MAX的配置一致，都是RB Start=1，RB len=5。 导致1.4M High功率补偿参数使用的MID。 | 1.4M带宽 PRB RB Start=1，RB len=5场景，补偿参数使用MAX。 | NA
1305448 |  | B28A，B28B部分BW频点功率补偿不受控制 | B28A和B28B在8910平台是对半分，并没有按照实际操作，所以对于补偿参数存在异常 | 修改B28A和B28B的补偿channel范围 | NA
1285468 |  | phone ASSERT(->CP assert:LINE:579<-->FILE:osiapi.c<-->Indication:s_mes_p err return<-) | rco被卡2占用，导致卡1的系统消息一直没有收全，没办法正常响应pagging消息 | 收到rrg connect请求，如果不能正常响应，不释放rco | 同一地点测试 | Send and receive SMS while Music open unlock screen open music app press down to choose Songs press ok to open song list press down to go to #164 songs down -->assert here
1293465 |  | ->CP assert:LINE:694<-->FILE:hal_pagespy_dmc.c<-->Indication:EL SelfMonitor not update for sim1<- | 协议栈下发idl gap做异频测量，但是长度不够，触发了主动gap end上报，在处理过程中走sleep handle时（关闭了自检）降低了l1的优先级，导致协议栈又触发了一条idl abort（重新打开了自检），后续无lte任务200ms主动断言 | idl abort场景不开自检 | 复测
1303196 |  | UIS8910平台高温85°最大功率不满足3GPP标准，需要修改V_RF15电压1.5V~1.8V可配 | UIS8910平台高温85°最大功率不满足3GPP标准 | V_RF15电压1.5V~1.8V可配，供RF硬件控制 | NA
1199455 |  | :RF cat 1:HT/LT,B1/B3/B5/B7/B8/B40/B41,#411/#427/#362/#363/#391/#376,6.2.2EB Maximum Output Power,valued 17.47dBm,can't match 3GPP spec(21~25dBm) | corner maxpower不好 | 修改软件策略。修改MB的460寄存器258->238；增加TX analog Filter BW和BWTUN系数NV可配；增加温补BW维度可配 | NA
1261050 | SPCSS00657690 | 客户测试，模块注册网络后，通过at+csq查询值是0,0 | 注册了ps域2g时，没有下发信号请求。 | 注册了ps域2g时，下发信号请求。 | None
1267795 |  | 针对高铁进行协议流程优化 | 当前高铁场景下性能不优，算法提出进行流程优化 | ERRC 1、高铁场景下ERRC在切换后1S内不进行切换； 2、当系统消息配置小区ID时，ERRC将小区ID下发到EL1C； EL1C： 1、ERRC在IDL下将所有的系统消息携带的ID带给EL1C； 2、EL1C在驻留在TDD场景下且在高铁场景下，将系统消息中同频已知ID进行直接进行测量，同步为0，CP为0； 3、盲检出的小区和系统消息中的已知ID重复时，使用盲检的同步关系和CP类型进行后续测量和L3上报； 4、盲检的小区加上系统消息已知ID大于16个时，剔除系统消息已知ID测量值最小的小区； 5、当进入一个新小区时，继承的小区和系统消息小区重复时使用继承的CP和同步； | 高铁测试
1294999 | SPCSS00672938 | DCS1800 Power=10dBm时，PVT fail , | 在发射有效数据前需要修改PA工作模式，抑制无效数据。L04的分支中定义的前端配置与硬件不匹配。 | 修改编译开关的判断条件。 | NA
1261557 |  | freqmeas优选驻网宏定义更新 | FREQMEAS宏需要更新位置 | FREQMEAS宏需要更新位置 | 无 | itest冒烟测试
1305521 | SPCSS00677019 | TCP短短挂测，出现socket一直建立不成功 | part158中，底层重建失败，NAS 做TAU过程失败，启动了T3411定时器。后续底层驻留的小区发生了变化，本来期望是立刻再发起TAU的，但是由于该小区在TAC LIST中，把T3411定时器stop了，但是没有发起TAU，并且数据全部挂起的，并没有发送给网络，所以socket建立失败。 | 驻留小区在TAC LIST中,如果TAC变化，但是T3411正在运行，则再次尝试TAU。 | 复测
1286671 |  | UL_COMP功能验证异常 | 新增支持ul-CoMP-r11特性 | 新增支持ul-CoMP-r11特性 |  | 1、开机注册，使能UL_COMP功能
1278582 | SPCSS00666397 | test case FAIL | 由于配置了MBSFN子帧，测量结果不准确，导致盲检到的小区被删除了，同频重选超时而fail。 | 当存在mbsfn配置时，修正测量结果，包括sinr和irt_scale | 仪表测试4.2.1 ReSelection FF Intra
1284942 |  | BAND41N扩展至140MHz | BAND41N需要扩展至140MHz | 更新相关宏 | 扫频测试 | 无
1228128 |  | DUT动态测试CSFB出现7次MTC失败 | 网络异常需要做FR 优化 | 网络异常需要做FR 优化 | 网络异常需要做FR 优化 | 【第一组】插入MTN LTE；SharkL5 PRO CALL 8910,SHARKL3 CALL 9820E;（9820E不支持B20） 【1】4：53 8910 MT Fail； 【2】5：21 8910 MT Fail； 【3】5：24 8910 MT Fail； 【4】5：27 8910 MT Fail； 【5】5：29 8910 MT Fail； 【6】5：50 8910 MO Fail； 【7】5：55-5：56，CSFB时看见GSM信号棒，一个一个升起来； 【第二组】插入Moov LTE； 【8】6：32 8910 MT Fail； 【9】6：47 8910 MT Fail； 【10】6：53 8910 MO Fail；
1291359 | SPCSS00672366 | 客户挂测过程中出现一次丢包现象，时长1分钟 | 网络下了异常配置，导致UL BLER增加。 | 增加规避策略。 | 复测。
1294876 | SPCSS00672882 | 长时间丢包，ping延时 | 切换失败引起重建，rrcConnectionReestablishmentComplte发送达到最大次数，再次到另一个小区发起重建，重建完成后UE与网络端的pdcp窗口对不齐； | ERRC做兼容处理，不发起后一次重建； | NO
1294875 |  | HO失败重建未将重配中减少的RB恢复 | 以下情况切换失败返回原配置时有问题： 1、包含fullConfig的切换，不会重建原来的RB；2、切换前的RB/EBI的映射关系RB1-EBI1、RB2-EBI2，切换重配中调整为RB1-EBI2、RB2-EBI1，切换失败不会恢复成原来的映射关系。 | 1、含fullConfig的切换失败后，释放新建的RB，恢复原来的RB；2、上述2，重建那些RB和EBI映射有改变的RB。 | no | pt_tc_fullconfig_1_14
1306600 |  | RRM 6.2.1-TEST4-band3-UE has sent the PRACH in 50 ms, which is after the maximum Backoff Time (20ms) signaled to the UE in RAR | 空闲模式下的第一个寻呼周期就接收到了paging。空闲模式的测量值是无法更新的，将导致RACH的发送功率偏小。 | 在paging_data上报的同时更新服务小区测量值 | 复测试
1244340 | SPCSS00651454 | 模块不支持写保护特性，GTSIMCON和GTSIMCNT设置查询返回error | V1.3实现 | V1.3实现 | NA
1308961 |  | jenkins job编译zsp容易出现编译慢情况，怀疑与一次并发请求编译有关，降低并发个数 | jenkins job编译zsp容易出现编译慢情况，怀疑与一次并发请求编译有关，降低并发个数 | 根据PC的cpu个数除以4的个数作为并发make job个数 | 无
1304871 | SPCSS00676672 | 无法接通WCDMA 3G网络的来电 | 针对未携带SDP的reinvite回复的200OK中，m=audio行存在两个payloadtype 相同的coder，导致网络直接挂断电话 | 针对MT call，根据invite所携带的coder）以及本地支持的coder信息，筛选出两者均支持的coder，并使用远端的payloadType为筛选出coders的payLoadType，以本端的coder信息（除payloadType以外的信息）为筛选出coders的信息。当后续流程中收到未携带SDP的re-invite时，使用该筛选出的coders作为200Ok回复的SDP中对于那个media的coders上报到网络 | CUCC网络下3G呼叫Volte测试
1308612 |  | 设置自动挂载AT+VERCTRL=1,1后，去激活PDP之后没有自动激活PDP | 最近加了CFGDFTPDN的命令可以设置cid 0的IP类型和APN 而gcf模式下的逻辑是cid 5的IP类型写死IPV4V6，APN用自适应APN，这个逻辑是CFGDFTPDN命令没有使用前的逻辑， 最近加了CFGDFTPDN的命令，就应该修改为： gcf模式下，cid 5的IP类型用cid 0的，APN用自适应APN | NA | NA | AT+VERCTRL=1,1 OK AT+VERCTRL? +VERCTRL: 1, 1 OK AT+CTEC? +CTEC: 0,0 OK AT+CTEC=0,4 +CTEC: 4,4 OK +E_UTRAN Service +CTZV: +32 AT+CGDCONT? +CGDCONT: 0,"IP","CMNET","10.56.74.116" +CGDCONT: 1,"IPV4V6","cmnet","IPV4:0.0.0.0 IPV6: ::",0,0 +CGDCONT: 2,"IPV4V6","cmnet","IPV4:0.0.0.0 IPV6: ::",0,0 +CGDCONT: 5,"IPV4V6","cmnet","IPV4:10.58.214.16 IPV6:::1:2:F4D2:FBD8",0,0 OK AT+CGACT=0 OK AT+CGDCONT? +CGDCONT: 0,"IP","CMNET","10.56.74.116" +CGDCONT: 1,"IPV4V6","cmnet","IPV4:0.0.0.0 IPV6: ::",0,0 +CGDCONT: 2,"IPV4V6","cmnet","IPV4:0.0.0.0 IPV6: ::",0,0 +CGDCONT: 5,"IPV4V6","cmnet","IPV4:0.0.0.0 IPV6: ::",0,0 OK
1288538 | SPCSS00671031 | 烦请提供 设置进入 非信令模式的接口 及设置band 的接口 | 新开发非信令强发功能 | 新开发非信令强发功能 | 自测
1307078 |  | GSM非信令模式下强发功能开发 | 新功能开发 | 新功能开发 | 新功能开发
1250677 |  | 校准及潘多拉调测增加温补/功率回退/APC边线性度测试等调测功能 | 校准及潘多拉调测增加温补/功率回退/APC表线性度测试等调测功能,方便追查问题时使用 | 校准及潘多拉调测增加温补/功率回退/APC表线性度测试等调测功能,方便追查问题时使用 | 调测时使用
1300371 |  | Simba UIS8910综测在IQX仪表偶现功率sync失败 | 由于UE与工具时间配合误差导致工具读UE的sync状态失败 | 修改UE侧和工具侧代码，是工具侧在可多次读取UE的同步状态 | 采用修改后的pac和工具再测试
1308322 |  | 执行at+cops=1,0,"CMCC"，返回Network not allowed emergency calls only，且模块驻到GSM网络，应该直接返回参数错误 | 我们的表中有一个中国移动在香港的情况，长名和短名都显示为“CMCC”导致的，现将长名改为“CHINA MOBILE”。 | 我们的表中有一个中国移动在香港的情况，长名和短名都显示为“CMCC”导致的，现将长名改为“CHINA MOBILE”。 | None
1308799 |  | B12/13/17/28A/28B Maxpwr_Flatness RFNV补偿，低频点/高频点存在不受控的现象 | B12/13/17/28A/28B Maxpwr_Flatness RFNV补偿，低频点/高频点存在不受控的现象 | 采用comment1描述方案 | NA
1313369 |  | 当SRS的公共配置为null时，上行数据一半为NACK状态 | 当不配置公共SRS参数、配置了专有非周期SRS参数时创建了非周期SRS行为。 | 如果不配置公共SRS参数，不创建非周期SRS行为。 | 复测。 | 运行脚本TDD_AperiodSRS_srs_Common_Config_null，其中未配置SRS公共配置，非周期SRS SRS Configuration Index=12
1312683 |  | 在注册过程中，若srs-SubframeConfig为reserved配置，则出现蓝屏->CP assert:LINE:16856<-->FILE:l1cc_lte_l1_task.c<-->Indication:invalid srs common subframe config<- | 无效配置，PHY主动蓝屏。 | 修改为无效配置如果不影响业务，PHY不蓝屏。 | 复测。 | 运行SRS新增脚本
1305571 | SPCSS00677065 | 电信卡时设置AT+COPS=0,2数字模式之后，OK回码特别慢 | 电信卡没有开通VoLTE，并且不支持CSFB，按照协议会进行disable LTE流程。但是考虑到电信网络的特殊性，并没有去尝试驻留GSM网络，而是继续停留在LTE。 这张卡有点特殊，EHPLMN中包含了46011和46003两个PLMN，所以自动选网时不会选择46011（46011在 disableLtePlmnList中），依然会选择46003，但是46003网络在当前物理位置不存在，导致选网时间较长。 | 如果是电信类似的LTE ONLY的网络，不再将注册成功的PLMN放入到disableLtePlmnList，避免后续自动选网流程异常。 | 复测。
1314946 |  | T3430超时之后TAU REQ消息IE更新type错误填写为1 | 该问题是由于bug 1305521引入的，按照协议combined TAU异常后，需要将CS 设置为not update。后续进入新的小区，需要发起combined with imsi attach。 | 如果驻留的TAI在TAI LIST中时，并且T3411正在运行，并且和异常时的TAI不一样，才设置T3411 超时，再次做一次TAU。避免出现上述问题。 | 复测。
1314682 |  | PCT模拟实网速率下载测试（AL=2）， 控制信道有漏检 | 使用符号0和4进行DCI检测，性能LOSS | 修改为使用符号0/4/7进行DCI检测 | 复测试 | 模拟实网速率下载测试（AL=2）
1309917 |  | UE shows operator name as Loop Mobile while plmn search test with Jio | Modify the operator PLMN table. | Modify the operator PLMN table. | None | 1. The UE starts up and stays on the network 2. Set UE in PSM Mode 1 3. PING package after starting NB and staying on the network 4. Set the UE to go offline 5. Register PLMN manually 6. Try to search network
1306312 | SPCSS00677476 | GSM1800 调制谱余量不足 | 发射调制谱与上行数据有关，上行数据来源于MIC，经音频处理后得到。没有MIC，可能导致上行数据的随机性不足，影响了发射调制谱。 | 在测试模式下，把下行接收的frame loop back到 enc buffer。 | NA
1314575 |  | 下载测试过程中没有切换到FDD,导致第12&13组GAP分别为35.94%，13.91% | 增加优化策略，增大驻留FDD概率 | 增加优化策略，增大驻留FDD概率 | no | 与系统版本对比下载业务
1314596 |  | 系统版本18.1下载测试15组，有5组出现掉底，其中3组掉底时，速率优先版本未发生掉底 | 增加速率优化相关策略 | 增加速率优化相关策略 | no | 1. 速率动态测试，持续下载，每2分钟计一组数据
1314547 |  | 第9组下载过程中切换到FDD，但FDD速率很差，并且切换后掉底，GAP:16.87% | 由于无效频点检测时间过长导致异频测量调度delay，出现切换不及时等问题。 | 静态场景（UE识别的和用户AT设置的）下邻区测量过程低功耗优化： 1、在静态场景且非测试卡下，iddet可快速结束检测过程； 2、在静态场景且非测试卡下，meas agc不使能； 3、增加异频SOS的PSS峰均比上报； 4、优化freq power scan控制。 | 公网和仪表测试验证 | 与系统版本对比下载业务
1315331 |  | 重建后收到的第1条重配消息不正确未发起重建 | bug1294876修改：在重建过程中再次满足重建触发条件时，不再触发重建；这与协议描述虽然不一致，但是由于没有36523测试例有相关测试，所以未加入入网版本的控制。 | 加入非入网版本控制。 | no | pt_tc_RrcMsgIETest_10
1314530 |  | TDD与FDD小区之间切换后速率掉底 | 属于freqmeas频点测量排序异常导致 | 需要结合FDD频点优先策略及SINR+RSRP综合排序策略以解决 | 实网测试 | 与系统版本对比下载业务
1314584 |  | 第3组上传出现掉底，同一时刻系统版本未发生该情况 | 该问题是由于性能不优导致 | 修改L1CD方案，进行性能调优，减少掉底 | 复测 | 1. 速率动态测试，持续上传，每2分钟计一组数据 (打开速率优先AT+SETRATEPRIOR=1)
1314576 |  | 第15组速率优先版本没有切换到FDD，导致速率单组GAP 11.41% | 该问题是由于EL1C没有优先选择到FDD导致的问题 | 进行速率优化方案调整 | 复测 | 1. 速率动态测试，持续上传，每2分钟计一组数据 (打开速率优先AT+SETRATEPRIOR=1)
1287206 |  | 速率优先功能 | 速率优先功能 | 速率优先功能 | NO
1314186 |  | 4G-only模式，动态场景idle态volte被叫失败4/49，提示正在通话中 | 重选问题目前未看出异常，调整打印等级进行观察。 | 调整打印等级。 | No | 4G-only模式，动态场景idle态作为被叫
Duplicate.根据bugzilla中的bug信息获取到的某bug的duplicates
Bug ID | Summary | Target CR | CQ_ID
1214546 | 平台对于LTE与蓝牙/WIFI干扰问题是否有解决方案 | 1219335 | SPCSS00638313
1228506 | gprsfirst 及 callbreak | 1233607 | SPCSS00643852
1221290 | 动态测试过程中，DUT多次出现信号棒信号掉底的情况 | 1228128
1282281 | CMCC_HST_008.2_1_B41-UnexpectedULMessage_RRC | 1282285
1240217 | 印度Reliance JIO需要支持更多的JIO Utils MQTT Client APIs | 1258641