## W20.24.2
Release Notes
Version | 8910_MODULE_V1_3_W20.24.2
Branch | 8910dm_v1.3
Release_Date | 2020-06-09
NewFeature
Notice
MainModify
NV改动
是否改动 | Headline | 修改文件 | BUGZILLA ID
Bug ID | CQ_ID | Summary | Root_cause | Analysis_Solution | Test_Suggestion | Teststep
1338551 |  | 8915DM_cat1_BB_RF在接电话时输入命令ata返回+CME ERROR: Operation not allowed | 上报来电事件，先启动voice，在play tone，这时候发送ata命令后，首先要start voice，在判断是第二次start voice，所以返回错误，ata就会回error了 | 来电事件上报，只play tone，start voice在ata的时候调用 | no
1314168 |  | 8910DM V2开机后无法关闭LCD屏 | 开机时候没有关闭背光 | 开机关闭背光 | 开机查看LCD背光是否点亮
1212435 |  | 增加simlock服务 | 增加simlock功能 | NO | NO | NO
1336577 |  | Monkey稳定性测试死机->CP assert:LINE:1183<-->FILE:md_ipc.c<-->Indication:AP PANIC<- | init_http做malloc没完成调用free释放未分配内存的指针变量 | init_http做malloc的时候，不允许做free | NA
1338343 |  | 黑名单功能不可用，设置时报错+CME ERROR:Operation Not Allowed | 修改 | 修改 | NA | at+ctec? +CTEC: 2,2 OK AT+CCED=0,1 +CCED:GSM current cell info:460,00,2142,c5a8,39,37,37,31 OK AT^BLACKLIST=1,1 ^BLACKLIST: Set nEnable 1 OK AT^BLACKLIST=2,1,49,"64F0002142",39 +CME ERROR:Operation Not Allowed at+ctec=2,4 +CTEC: 4,4 OK AT+CCED=0,1 +CCED:LTE current cell:460,00,460026025628928,0,40,n100,38950,36485124,71,31,8514,54,339 OK AT^BLACKLIST=1,1 ^BLACKLIST: Set nEnable 1 OK AT^BLACKLIST=4,1,38950,339 +CME ERROR:Operation Not Allowed
1332834 |  | 通过AT^PDNACTINFO设置激活或者去激活时长之后，掉电设置失效 | 设置PDNACTINFO指令后使用AT&W保存一下修改 | 设置PDNACTINFO指令后使用AT&W保存一下修改 | None | 1、通过AT指令AT^PDNACTINFO=1,1,5,2设置激活次数和时长 2、掉电重启 3、通过AT^PDNACTINFO=0,1查看设置是否生效
1333768 |  | 设置AT+CGQMIN=1,2,4,5,5,16,AT模块错误返回ERROR | 修改CGQMIN设置条件，去掉激活这个条件 | 修改CGQMIN设置条件，去掉激活这个条件 | NA
1328444 |  | 15x系列补充业务相关用例，补充业务激活失败 | VOLTE下添加CFW_SsSetClip方法 | VOLTE下添加CFW_SsSetClip方法 | None
1336116 |  | FTP_MT_Call接听时返回error | 第二次接听电话底层返回的是error，at的error处理没有关闭audio | 第二次接听电话底层返回的是error，at的error处理流程增加关闭audio的动作 | NA | +GSM Service
1326112 |  | autotester make call 测试，read csq=99（这是非法值） | PS域状态一直是0，所以查询的值都是缺省值 | 修改判断逻辑，改为用CS域状态作为判断条件 | NO
1332364 |  | 无卡扫频挂测过程中异常，执行AT+QSCANF命令返回error | Modified QSCANF command memory leak. | Modified QSCANF command memory leak. | None | 1、开启飞行模式 2、执行无卡扫频AT+QSCANF
1333432 |  | AT+CFGDFTPDN指令中存在2处错误 | 修改文档 | 修改文档 | NA | AT文档查看
1337163 |  | BLE测试模式不开启省电 | BLE开启BQB测试时，由于省电调度被reset CMD打断，测试异常 | BLE测试模式下不开省电 | 1.BLETESTMODE=1打开信令测试模式下蓝牙；2.SPBQBTEST=1开始BQB测试。 | BLE信令或非信令测试
1250029 | SPCSS00653652 | 新需求：8910DM平台支持空中写卡功能 | 原来不支持 | 增加功能 | 无
1337342 | SPCSS00691926 | 关于音频有几个问题想咨询一下 | 音频播放代码走读细节答疑 | 给出相关解释，并修改本地录音送数据中断时间间隔，最大20ms(可配置) | no
1337019 |  | 测试干扰检测主动上报功能，LTE下干扰上报时间点和设计问文档不符 | 当前实现在每个band发起盲搜时清除了前一个band的Jamming信息，丢失覆盖时不能正确上报全band的Jamming信息； | 1、解决不能正确上报全band的Jamming信息； 2、保持Jamming信息，直到下次认为没有Jamming时清除（当前Jamming信息仅在一次找网过程中有效）； 3、找网过程的各阶段都进行Jamming检测（即增加freqMeas阶段，当前仅PowSeep阶段）。 | no | 1、发送AT+MJDC=1 2、发送AT+CFUN=1开机 3、检测到干扰小区，干扰上报

## W20.24.1
Release Notes
Version | 8910_MODULE_V1_3_W20.24.1
Branch | 8910dm_v1.3
Release_Date | 2020-06-08
NewFeature
Notice
MainModify
NV改动
是否改动 | Headline | 修改文件 | BUGZILLA ID
Bug ID | CQ_ID | Summary | Root_cause | Analysis_Solution | Test_Suggestion | Teststep
1335587 |  | 紧急电话挂断后蓝屏->CP assert:LINE:233<-->FILE:md_ipc_func.c<-->Indication:write ipc no avail: 15<- | 看起来是FLASH擦写保护的问题，在死机后访问FLASH或者FLASH控制器寄存器都会挂住。详细的原因很难直接观察，但有两个发现： a. FLASH驱动mutex保护逻辑不完整，理论上会出现SUSPEND后切换thread后，在新的thread中也发起FLASH擦写操作。但现在遇到的问题不是这个问题，当前FLASH驱动只有文件系统会调用，而每个文件系统自身是有mutex保护，而系统中只有一个分区（/）是可写的，因此当前不会发生多线程的问题。这个问题是在支持新的FLASH时改动引入的，在FLASH驱动修改前没有这个问题。 b. 试验发现，如果不启用AHB_READ_DISABLE功能，不会发生挂死。可以控制代码修改，让反汇编的结果只有很少的指令区别，没有layout变化。因此看起来关闭AHB_READ_DISABLE功能是有效的。 | 先关闭AHB_READ_DISABLE功能。 | 同样复测，并建议用更多的场景增加测试压力 | 1、拨打紧急电话ATD112;
1337257 |  | 8910dm V1.3 增加nonbl R14 target需求 | 增加 8915DM_NONBL_BB_RF_R14 target 需求 | 新增target 8915DM_NONBL_BB_RF_R14 CP shell:shell_8910M_chip_UIS8915DM_NONBL_BB_RF_SS_R14 | none
1337040 |  | 需要实现at命令AT+MMICG | 音频校准工具支持 | 音频校准工具可直接进行音频参数调节 | NA
133326 |  | 进行搜狗输入法系统monkey测试，log提示：// CRASH: com.android.email(java.lang.NullPointerException) |  |  |  | 1.在dos环境下，输入adb shell 命令，进入shell2.输入adb shell monkey --pkg-blacklist-file /data/black.txt --ignore-crashes --ignore-timeouts --ignore-security-exceptions -v -v -v -s "&MonkeyTestSeed&" --throttle 500 1700000") black.txt中的内容为: com.android.modemassert com.android.settings com.android.development com.android.spare_parts com.cmcc.mobilevideo com.cmcc.homepage com.aspire.g3wlan.client com.aspire.mm cn.com.fetion com.ophone.reader.ui cn.emagsoftware.gamehall com.huawei.pisa.activity com.huawei.pisa com.siano.mobiletv com.baidu.searchbox_spreadtrum com.usis.interactiveplayer cmccwm.mobilemusic com.cmcc.customerservice com.cmcc.monternet com.estrongs.android.pop com.chinamobile.cmccwifi com.telenav.app.android MonkeyTestSeed为1-100的随机数 第一次发生异常为:0.1942Hours
1336855 |  | 支持BLE ADV Response Data 功能 | 支持该功能 | 支持该功能 | No
1310745 | SPCSS00679627 | 请提供SDK API版本 | 新需求 | 增加实现 | NA
1327010 |  | 呼入电话AT第一次显示RING时，并没有伴随响铃声音，必现 | 在收到来电上报事件时，需要在回显ring的同时也播放ring 铃音 | 在收到来电上报事件时，添加ring铃音的播放 | NA | 1、Auto模式开机注册LTE网络 2、此时呼入电话
1329202 | SPCSS00688055 | 播放某些MP3文件，返回ERROR | 解码器帧同步次数大于实际文件包含帧数导致同步失败 | 针对小文件播放做对应调整 | audio
1335564 |  | HTTP命令不能获取到HTTP服务器上的JPG数据数据 | HTTP 部分处理url时， 对存在 '?' '%'等符号的处理不当，导致发出去的请求没有包含有效的uri信息，获取资环失败。 | 更新含有 '?' '%' 等符号的url处理方式，使其能够正确分解为有效uri。 | Test case | 发现设置HTTP服务器的URL地址为“http://timgsa.baidu.com/timg?image&quality=80&size=b9999_10000&sec=1587725096029&di=3102abfd5ed4db57dcd0ee38ca3a43a1&imgtype=0&src=http%3A%2F%2Fa0.att.hudong.com%2F78%2F52%2F01200000123847134434529793168.jpg”后，只能获取到52字节的数据。用对比模组M8321测试能获取到完整的数据。 AT+HTTPINIT OK AT+HTTPPARA="CID","1" OK AT+HTTPPARA="URL","http://timgsa.baidu.com/timg?image&quality=80&size=b9999_10000&sec=1587725096029&di=3102abfd5ed4db57dcd0ee38ca3a43a1&imgtype=0&src=http%3A%2F%2Fa0.att.hudong.com%2F78%2F52%2F01200000123847134434529793168.jpg" OK AT+HTTPACTION=0 OK 0 200 52
1333768 |  | 设置AT+CGQMIN=1,2,4,5,5,16,AT模块错误返回ERROR | 修改CGQMIN设置条件，去掉激活这个条件 | 修改CGQMIN设置条件，去掉激活这个条件 | NA
1328519 |  | 快速执行开关热插拔功能，并插拔卡，模块不驻网 | 快速执行热插拔测试会导致多次USIM RESET过程中出现失败，就切换到SIM的模式 | 优化USIM RESET处理机制 | 频繁热插拔
1330986 | SPCSS00688775 | 喇叭无声问题。 | 客户音频通路新接法：HP_R--->AW8733 PA--->speaker | 在CP端增加HP_R驱动并把各种音频硬件接法改为可在AP端通过音频NV参数自由配置。提供8910DM在AP端加外部PA的方法让客户在AP端加外部PA。 | 无
1328709 |  | 京沪高铁测试Volte语音长保通话，全程一块8910板掉话3次，一块掉话2次。 | 网络参数配置异常，导致有效小区向无效小区切换，长时间不能正常工作 | 针对网络配置异常进行场景保护 | NA
1328698 |  | 京沪高铁测试中8910DM速率远小于对比机7600e且测试中速率间接性掉0 | 高频段切换频偏超出范围，导致切换频繁失败，针对此增加优化升级。同时测试终端接收存在异常。 | 优化高频段切换时频偏估计方案 | na
1337421 |  | ERRC触发同频重选之后EL1C每个DRX都要进行2次同频测量，PAGING_START一次，IDL_MEAS一次，过程冗余 | ERRC触发同频重选之后,EL1C收到了L2的候选小区列表，立即规划了同频的测量请求； | ERRC触发同频重选之后,EL1C收到了L2的候选小区列表，将同频测量请求规划到下一次寻呼周期的 | 复测

## W20.23.5
Release Notes
Version | 8910_MODULE_V1_3_W20.23.5
Branch | 8910dm_v1.3
Release_Date | 2020-06-05
NewFeature
Notice
MainModify
NV改动
是否改动 | Headline | 修改文件 | BUGZILLA ID
是 | TDD Band SubFrame2 PUSCH 首符号EVM Jumping，峰值大于10%，Fail SPRD标准5% | RF_nv.nvm | 1321992
Bug ID | CQ_ID | Summary | Root_cause | Analysis_Solution | Test_Suggestion | Teststep
1326990 |  | 循环挂测手动选网过程中蓝屏->CP assert:LINE:233<-->FILE:md_ipc_func.c<-->Indication:write ipc no avail: 15<- | 目前看到USB传输太密集，在中断中又再次触发下一次传输，可能导致时序混乱。 | 在usb传输时候做buffer的合法性检查，大概会增加 0.1 微秒延时可以避免这个问题；目前先修改不影响大家测试，具体时序问题会继续追踪。 | 用 USB 抓 CP log/MOS log，然后做可能触发写NV的操作（如 CTEC） | 自动模式，移动SIM卡 1、手动选网至受限驻留网络（CUCC） 2、手动选网至受限正常网络（CMCC）
1335283 |  | V1.3版本校准失败（GSM Loss校准pass后就会一直卡住无法进入LTE AFC校准，超时后失败） | diag回复命令 复用接收命令数据空间，simba机制 回复报文后还需继续使用接收到的数据，此时数据已被改变 | 回复命令申请单独空间 | none
1134513 |  | sync code | sync code | sync | NA
1328034 |  | 蓝牙可见性初始设置没有根据NV的值来操作 | 初始设置的固定值，可见，未根据NV中保存的值来初始设置 | 初始设置时，根据NV中保存的值来设置 | N/A
1332722 | SPCSS00689478 | App Image无法通过UpgradeDownload工具烧写 | pac中不包含nv数据，头信息中打开了reparation 进入了异常处理流程 | 关闭reparation 开关 用不到此功能 | 下载opencpu pac
1316299 | SPCSS00682086 | 如何获取真随机数的问题 | 真随机数问题 | 支持，在以后的版本中发布。 | NULL
1318906 |  | SIM0 card 热插拔异常 | V2 板子 SIM 卡热插拔相关 PIN 变化，从之前的GPIO4 换成了 GPIO10；SIM1 用 GPIO11。 | V2 板子重配SIM卡热插拔相关的 GPIO。 | 重新测试SIM卡热插拔
1334741 |  | AT+SPLTEDUMMYPARA=27,1设置后没有强制重选到GSM | 参数isReselAllowedInCurrentDrx未设置，引起不能触发重选； | 参数isReselAllowedInCurrentDrx未设置，引起不能触发重选； | no | 1.终端上电开机注册； 2.LTE空闲态下发AT指令AT+SPLTEDUMMYPARA=0,1，AT+SPLTEDUMMYPARA=0,1，打开对GSM邻区测量； 3.发送AT指令AT+SPLTEDUMMYPARA=27,1，强制重选到GSM；
1331199 |  | 更改PDP激活和去激活的时间、次数，断电重启后恢复默认值，不正确 | CFW NV没有保存 | 设置的时候自动保存 | no
1321992 |  | TDD Band SubFrame2 PUSCH 首符号EVM Jumping，峰值大于10%，Fail SPRD标准5% | APC gain setting 时间太晚 | APC gain setting 时间提早50Ts | time mask/EVM case 同时进行验收
1328478 |  | 6.5 Speed Enhancement failed | 优化开机速度，导致不符合测试用例 | 在做PPS交互前，恢复正常的WWT设置 | 本测试用例 | ETSI 102 230电气性能测试部分： 6.2.5 F=512 D=8 Failed 6.2.5 F=512 D=16 Failed The Terminal does not work with the UICC simulator.
1328492 |  | 6.1.6 Unblock PIN2 (Sequence B) failed | 操作步骤比较复杂 | 使用正确的AT命令 | 无 | ETSI 102 230电气性能测试部分： 6.1.6 Unblock PIN2 (Sequence B) AT+CPIN="08978675","3579"输入返回error Acceptance criteria: The terminal shall behave as expected. Actual result: Acceptance criteria fulfillment not specified by testing person. No information about the terminal's behaviour after step f) provided by testing person. Verdict: INCONCLUSIVE Acceptance criteria: 2.c) The terminal shall send a UNBLOCK PIN command to the UICC with parameter P2 = "81", which shall succeed. Actual result: 2.c) The terminal did not send UNBLOCK PIN command to the UICC with parameter P2 = "81" or the execution did not succeed. Verdict: FAILED
1328506 |  | 7.2.2 Command processing, ACK, NACK, NULL procedure bytes failed | 优化开机WWT设置，导致PPS交互超时时间变短 | 在做PPS交互前，恢复正常的WWT设置 | 本测试用例 | ETSI 102 230电气性能测试部分： 7.2.2测试过程中报错： Errorcode: 0x2410002a WDMDLL: DMB blocked because of FIFOOverflow
1323654 | SPCSS00685367 | MIC-2 无法录音，请帮忙 review 一下我们的硬件连接是否有问题 | 在走ADC_R时数字增益需要同时设置adc_l_dgain和adc_r_dgain，该问题为数字IC设计的一个bug，通过软件方式来避免 | 在走ADC_R时数字增益同时设置adc_l_dgain和adc_r_dgain | 需要用带MIC2的板子进行测试
1335803 |  | 连接模式测量EVENT打印优化 | EVENT打印使用了ERRC自己封装的一个ERRC_DEBUG_TRACE，该调用的CPU消耗较大，而测量上报频繁，可以使用TRACE模块提供的调用进行优化，降低CPU资源占用； | EVENT打印使用TRACE模块的调用； | no
Duplicate.根据bugzilla中的bug信息获取到的某bug的duplicates
Bug ID | Summary | Target CR | CQ_ID
1331216 | 更改PDP激活去激活超时时间和次数，断电重启后不生效，恢复默认值 | 1331199
1331201 | 更改PDP激活和去激活的时间、次数，断电重启后恢复默认值，不正确 | 1331199

## W20.23.3
Release Notes
Version | 8910_MODULE_V1_3_W20.23.3
Branch | 8910dm_v1.3
Release_Date | 2020-06-03
NewFeature
Notice
MainModify
NV改动
是否改动 | Headline | 修改文件 | BUGZILLA ID
是 | FGI19和FGI34没有关闭 | modem_nv_cat1bis_uix8910_static.nvm | 1330079
Bug ID | CQ_ID | Summary | Root_cause | Analysis_Solution | Test_Suggestion | Teststep
1334252 |  | FTP稳定性测试死机->CP assert:LINE:1183<-->FILE:md_ipc.c<-->Indication:AP PANIC <- | 空指针使用引发死机 | 解决空指针使用 | 压力测试
1325976 | SPCSS00686539 | TCP长时间挂测死机 | 空指针引用死机,多线程同时访问问题 | 添加空指针保护，添加多线程mutext lock 保护 | 压力测试
1327613 |  | at^ssit=0,2和AT+NVPC=3不支持 | at^ssit=0,2不支持是由于死机了，所以无响应 AT+NVPC=3不操作是由于参数输入不全导致 | 这边先把文档修改，还有部分参数范围修改好，后面死机问题需要罗勇帮忙分析， | no | AT文档查看
1328619 |  | 设置AT+CSMS=0返回的值与设置的值不符 | 修改CSMS指令SetCommand响应格式 | 修改CSMS指令SetCommand响应格式 | None
1316362 |  | 发送ATS4=1之后，再次发送at命令，发现at返回界面中少了1个字母“a” | 打印命令的时候使用了错误的下标ID | 修改下标ID索引 | no | 依次发送下面AT:
1329892 |  | CPOL以长、短字符格式显示时，删除一个CPOL，显示格式变成了数字格式 | 删除一个plmn与添加plmn使用同一接口，所以删除一个plmn也会将fromat置为0 | CPOL执行成功后，判断参数个数为1，表示删除一个plmn，此时format不去置0 | None | AT+CPOL=,0 OK AT+CPOL? +CPOL: 4,0,"CHINA MOBILE",0,0,0,0 +CPOL: 5,0,"CHINA MOBILE",0,0,0,0 +CPOL: 7,0,"CHINA MOBILE",1,1,0,0 +CPOL: 8,0,"CHN-UNICOM",0,0,1,1 OK AT+CPOL=4 OK AT+CPOL? +CPOL: 5,2,"46000",0,0,0,0 +CPOL: 7,2,"46000",1,1,0,0 +CPOL: 8,2,"46001",0,0,1,1 OK AT+CPOL=,1 OK AT+CPOL? +CPOL: 5,1,"CMCC",0,0,0,0 +CPOL: 7,1,"CMCC",1,1,0,0 +CPOL: 8,1,"UNICOM",0,0,1,1 OK AT+CPOL=5 OK AT+CPOL? +CPOL: 7,2,"46000",1,1,0,0 +CPOL: 8,2,"46001",0,0,1,1 OK
1329303 |  | 测试开关机+开关机NAT中，测试46次左右测试停止，AT口打不开 | USB controller 初始化流程有问题，导致 USBCFG 寄存器配置有问题。 | 按照 Synopsis 提供的手册初始化 USB。 | 重新测试 | ]
1330744 |  | band19通道测试fail | 新增band19、band25、band26需求 | 增加band19、band25、band26需求 | NA
1330079 |  | FGI19和FGI34没有关闭 | 不支持GERAN的CGI读取，需要设置FGI19/34为0； | 设置FGI19/34为0； | no
1330991 | SPCSS00688781 | 移动物联网卡2G网络下注网时间较长,比竞品慢很多 | 上次注册成功后，写入SIM的EF_LOCI成功，但是SIM卡异常导致CS UPDATE一直为NOT UPDATE，导致后续选网优先选择了IMSI的PLMN，选网时间较长。 | 上次驻扎的plmn因为sim写入失败,没有优先查找.如果上次驻留成功，并且驻留的LAI有效，即使CS UPDATE为NOT UPDATE，依然优先选择该LAI进行流程。 | N/A
Duplicate.根据bugzilla中的bug信息获取到的某bug的duplicates
Bug ID | Summary | Target CR | CQ_ID
1330738 | BAND25的tx和rx通道不通 | 1330744
1330740 | band26通道不通。 | 1330744
1334257 | 连接阿里云MQTT模块死机 | 1334252
1334278 | 连接FTP模块死机->CP assert:LINE:1183<-->FILE:md_ipc.c<-->Indication:AP PANIC <- | 1334252

## W20.23.1
Release Notes
Version | 8910_MODULE_V1_3_W20.23.1
Branch | 8910dm_v1.3
Release_Date | 2020-06-01
NewFeature
Notice
MainModify
NV改动
是否改动 | Headline | 修改文件 | BUGZILLA ID
Bug ID | CQ_ID | Summary | Root_cause | Analysis_Solution | Test_Suggestion | Teststep
1330985 |  | FTP稳定性测试死机->CP assert:LINE:1183<-->FILE:md_ipc.c<-->Indication:AP PANIC <- | 多线程操作socket,其中一个线程关闭socket后，另一个线程使用引发crash | 将多线程访问同一资源的功能放入mutex保护 | 压力测试
1212435 |  | 增加simlock服务 | 增加simlock功能 | NO | NO | NO
1328041 |  | USB 插入或者 reset 时候概率出现 usb 口不识别，异常上报 wakeup int | soft disconnect 之后没有做 soft reset，HOST 端可能会认为设备侧从睡眠状态切换到唤醒状态，状态错误，除非重新 reset 或者插拔才可以恢复 | soft disconnect 之后需要再 soft reset 之后就可以发起正常枚举流程 | 模块 usb 口和 PC 连接，枚举成功后 reset （硬件复位或者掉电重新上电） 模块，保证至少50次枚举没有错误
1318985 |  | 重构改进LOG/blue screen/DIAG/HOST command处理 | 综合考虑8910和8811，对LOG/blue screen/diag/host command需要重构改进。 | 改进目标： (a) 需要兼容host trace和diag trace。8811需要切换到diag trace，但8910需要保留host trace（8910切换到diag trace需要再额外占用一个UART） (b) 需要兼容debughost(host only)，uart, usb serial (c) 进一步优化效率，8811上需要使用尽可能少的buffer (d) 蓝屏时需要同时支持diag command和host command (e) 尽量减少系统繁忙对trace的影响 (f) modemlog和moslog需要纳入考虑，同样有蓝屏和不受系统繁忙的影响 | 重点关注trace
1318036 | SPCSS00683012 | WiFi 信道切换 | 增加3个wifi的AT命令 | 增加3个wifi的AT命令 | 测试
1314168 |  | 8910DM V2开机后无法关闭LCD屏 | 开机时候没有关闭背光 | 开机关闭背光 | 开机查看LCD背光是否点亮
1325591 |  | 配置完NV重启，激活IPV4V6后进行RNDIS拨号，PC的CMD窗口ping IPV6地址失败 | 和1325591为同一问题，PC 配置了匿名IPV6模式，发出地址协商的IPV6地址和实际业务使用的地址不一致，导致下行数据无法正常转发给PC. | IPV6地址无法直接转发时，广播给相同SIMID,CID的设备 | 功能测试 | 配置完NV重启，激活IPV4V6后进行RNDIS拨号，在串口工具上查询RNDIS拨号成功 AT+CGDCONT? +CGDCONT: 0,"IPV4V6","cmnet","IPV4:10.68.247.192 IPV6:::1:2:71FB:234" +CGDCONT: 1,"IPV4V6","CMNET","IPV4:10.68.247.192 IPV6:::1:2:71FB:234",0,0 OK at^netif? default netif: GP2 NC3: inet4 addr: 10.0.1.5 inet6 addr0: FE80::F029:7EF1:712A:6B0D inet6 addr1: :: gw addr: 10.0.1.1 mask addr: 255.255.255.0 dns addr: IPV4 DNS1:211.137.160.5 IPV4 DNS2:211.137.160.185 IPV6 DNS1:2409:8002:2000::11 IPV6 DNS2:2409:8002:2000::1 UPLOAD LWIP : 0 DOWNLOAD LWIP : 0 UPLOAD PPP : 0 DOWNLOAD PPP : 0 UPLOAD RNDIS : 41567 DOWNLOAD RNDIS : 4931 GP2: sim:0 - cid:1 inet4 addr: 10.0.1.4 inet6 addr0: FE80::1:2:71FB:234 inet6 addr1: 2409:8902:4821:160F:1:2:71FB:234 gw addr: 10.0.1.1 mask addr: 255.255.255.0 dns addr: IPV4 DNS1:211.137.160.5 IPV4 DNS2:211.137.160.185 IPV6 DNS1:2409:8002:2000::11 IPV6 DNS2:2409:8002:2000::1 UPLOAD LWIP : 168 DOWNLOAD LWIP : 176 UPLOAD PPP : 0 DOWNLOAD PPP : 0 UPLOAD RNDIS : 0 DOWNLOAD RNDIS : 0 GP1: sim:0 - cid:1 inet4 addr: 10.68.247.192 inet6 addr0: :: inet6 addr1: :: gw addr: 0.0.0.0 mask addr: 0.0.0.0 dns addr: IPV4 DNS1:211.137.160.5 IPV4 DNS2:211.137.160.185 IPV6 DNS1:2409:8002:2000::11 IPV6 DNS2:2409:8002:2000::1 UPLOAD LWIP : 41007 DOWNLOAD LWIP : 19493 UPLOAD PPP : 0 DOWNLOAD PPP : 0 UPLOAD RNDIS : 0 DOWNLOAD RNDIS : 0 lo0: inet4 addr: 127.0.0.1 inet6 addr0: ::1 inet6 addr1: :: gw addr: 127.0.0.1 mask addr: 255.0.0.0 UPLOAD LWIP : 0 DOWNLOAD LWIP : 0 UPLOAD PPP : 0 DOWNLOAD PPP : 0 UPLOAD RNDIS : 0 DOWNLOAD RNDIS : 0 OK 打开CMD窗口，ping IPV6地址失败 C:\Users\fang.chen>ping 2001:DA8:8000:1::80 正在 Ping 2001:da8:8000:1::80 具有 32 字节的数据: 请求超时。 请求超时。 请求超时。 请求超时。 2001:da8:8000:1::80 的 Ping 统计信息: 数据包: 已发送 = 4，已接收 = 0，丢失 = 4 (100% 丢失)，
1324582 |  | CTCC商用网，激活数据业务后，终端类似死机，无LOG输出且AT不通（无蓝屏信息打印） | 电信自注册线程做完任务后没有删除线程 | 电信自注册线程做完任务后删除线程 | 功能测试 | 1、终端开机驻网 2、设置APN：AT+CGDCONT=5,"IP","CTNET"
1270843 | SPCSS00662569 | 模块连接android设备，PPP拨号建立失败 | 枚举后串口数据通路不通 | 提供patch客户验证 | redo
1325530 |  | 配置SYSNV重启生效后，+++退出ATD*99***1#拨号，再执行ATH挂断死机 | at模式拨号，无协商过程时，netif为null | 增加netif remove时的保护 | redo | AT+SYSNV=1,"nat_cfg",255 OK ..........重启模块，驻网后执行下面的AT命令......... ATD*99***1# CONNECT OK ATH
1328611 |  | 执行AT^COAPDATA指令报错之后,再执行COAP相关的正确指令也会报错，具体见测试步骤 | 执行错误后未进行标志位复位 | 执行错误后进行标志位复位 | NA
1329448 |  | B20 Carrier Leakage不满足SPRD标准 | riscv的TX自校准，只有LB1端口自校准，没有LB2自校准。 | 增加LB2的TX自校准 | NA
1327598 |  | 无数据传输下，跟踪工具（AP、CP）log吞吐量异常大，达到700kbyte/s | 长度未对齐，写指针索引达到临界值 | 更新判断条件，更新溢出索引 | 无 | 1、测试并发速率
1329128 |  | CP PANIC: ->CP assert:LINE:601<-->FILE:hal_pagespy_dmc.c<-->Indication:EL SelfMonitor not update for sim1<- | 2G连接态下提供irat gap时间间隔不可控，自检机制不适用 | irat场景不做自检 | 复测
1331336 | SPCSS00688921 | 模块开机放一段时间后重启 | 判断短信中心号码逻辑有误，会导致内存越界操作，从而导致死机 | 修改短信中心号码逻辑处理 | NONE
1330744 |  | band19通道测试fail | 新增band19、band25、band26需求 | 增加band19、band25、band26需求 | NA
1331746 |  | TDD 0/9配比，PO=6场景，进入IDLE必现死机：LINE:17561<-->FILE:l1cc_lte_l1_task.c<-->Indication:Pch Gap no finish! pch_offline_end_flag=0x0<- | ssp9,dwts只有6个符号，offline收数需要提前到前一个子帧ofdm6，导致子帧终端触发的measpwr IP更新晚了，offline流程异常。 | 提前触发measpwr IP更新 | 复测 | 1、TDD单小区，0/9配比； 2、仪表下发paging，PO=6;
Duplicate.根据bugzilla中的bug信息获取到的某bug的duplicates
Bug ID | Summary | Target CR | CQ_ID
1330738 | BAND25的tx和rx通道不通 | 1330744
1330740 | band26通道不通。 | 1330744
1330968 | RRM 6.3.3-band8-crash-->CP assert:LINE:601<-->FILE:hal_pagespy_dmc.c<-->Indication:EL SelfMonitor not update for sim1<- | 1329128
1329343 | 配置NV重启生效，然后自动挂载第5路PDP，不能ping IPV6 | 1325591

## W20.22.5
Release Notes
Version | 8910_MODULE_V1_3_W20.22.5
Branch | 8910dm_v1.3
Release_Date | 2020-05-29
NewFeature
Notice
MainModify
NV改动
是否改动 | Headline | 修改文件 | BUGZILLA ID
是 | Trunk/V1.2/V1.3/Non-BL 协议栈 Static NVM文件同步 | modem_nv_cat1bis_uix8910_static.nvm | 1326936
Bug ID | CQ_ID | Summary | Root_cause | Analysis_Solution | Test_Suggestion | Teststep
1328753 |  | 设置LTE黑名单时，黑名单最大个数与黑名单个数不一致时没有报错 | 修改个数检查 | 修改个数检查 | RE-TEST | AT^BLACKLIST=1,1 ^BLACKLIST: Set nEnable 1 OK AT^BLACKLIST=4,1,38950,339 ^BLACKLIST: SET LTE ONLY OK OK AT^BLACKLIST=4,1,38950,339,38950,339 ^BLACKLIST: SET LTE ONLY OK OK AT^BLACKLIST=4,1,38950,339,38950,339,38950,339 ^BLACKLIST: SET LTE ONLY OK OK AT^BLACKLIST=4,1,38950,339,38950,339,38950,339,38950,339 ^BLACKLIST: SET LTE ONLY OK OK AT^BLACKLIST=4,1,38950,339,38950,339,38950,339,38950,339,38950,339 +CME ERROR:Operation Not Allowed AT^BLACKLIST=4,2,38950,339,38950,339,38950,339,38950,339 ^BLACKLIST: SET LTE ONLY OK OK AT^BLACKLIST=4,3,38950,339,38950,339,38950,339,38950,339 ^BLACKLIST: SET LTE ONLY OK OK AT^BLACKLIST=4,4,38950,339,38950,339,38950,339,38950,339 ^BLACKLIST: SET LTE ONLY OK OK AT^BLACKLIST=4,5,38950,339,38950,339,38950,339,38950,339 +CME ERROR: parameters are invalid
1328476 |  | 关闭Camera的时序不正确，Camera相关AT命令不可使用 | camera关闭模式时序有问题 | 修改关闭时序 | NA | 1、
1330547 |  | 合入新的AT接口相关的代码 | BT应用功能 | 合入新的AT接口相关的代码 | AT接口测试 | 新的AT接口测试
1318573 |  | monkey稳定性测试死机->CP assert:LINE:233<-->FILE:md_ipc_func.c<-->Indication:write ipc no avail: 15<- | 推测FLASH发了SUSPEND后等待的时间不够，导致FLASH工作不正常。针对这个猜想，没有好的直接验证手段。可能V1.3由于代码修改，从开中断到执行第一条FLASH的时间发生了微小的变化，导致出现问题。 | 加大FLASH SUSPEND后的延时。 | 同样复测
1316362 |  | 发送ATS4=1之后，再次发送at命令，发现at返回界面中少了1个字母“a” | 打印命令的时候使用了错误的下标ID | 修改下标ID索引 | no | 依次发送下面AT:
1329046 |  | 支持外接FLASH上的文件系统，并可以通过ResearchDownload格式化 | 虽然8910支持外接FLASH，但软件中为了需要外接FLASH上的文件系统需要很多手工修改。 | 把大部分需要的修改加到代码库中，并准备客户定制需要的说明文档 | 缺省没有打开，需要手工配置才能使用外置FLASH
1329048 |  | 对特定的image size，制作差分包时报验证失败 | 当image size增加，制作差分时用到了apply差分后的部分数据作为参考，验证时认为引用了非法的数据，报错。 | 尽管这种引用和实际升级过程是匹配的，但为了简化流程，避免引用新的数据。修改差分制作工具。 | 用差异很大的两个版本测试差分升级
1326707 |  | ->CP assert:LINE:1183<-->FILE:md_ipc.c<-->Indication:AP PANIC<- | sys_post_event_to_APP中存在内存泄漏 | free 未释放的内存 | 功能测试
1330108 |  | 8910DM V1.3软件版本支持BLE | V1.3软件版本支持BLE功能 | V1.3软件版本支持BLE功能 | No
1289210 |  | 8910 BT APP AT命令实现 | 8910 BT APP AT命令实现 | 8910 BT APP AT命令实现 | NA
1295153 |  | 支持XMC SPI NOR FLASH | XMC写SR需要分开写，而且1MB/2MB的BP和4MB不一样 | 支持XMC FLASH，并完善unitest | 正常测试，并通过unittest验证
1324789 |  | 先发送AT+CGDCONT=7,"IPV4V6","AAA"（AAA长度为99），再发送AT+CGDCONT?，发现返回值错误 | 需要修改CGDCONT?的显示，现在显示的数组长度太短只有120字节，改为220字节。 | 需要修改CGDCONT?的显示，现在显示的数组长度太短只有120字节，改为220字节。 | NA | 步骤1，先发送AT+CGDCONT=7,"IPV4V6","AAA"（AAA长度为99） 步骤2，再发送AT+CGDCONT?
1325465 |  | openphone的版本开机后死机 | 由于文件系统非常满，而且reserved block在文件不存在时，vfs_sfile_write没有使用reserved blocks，造成写文件失败。 | 修正vfs_sfile_write在文件不存在时不使用reserved block的问题 | 先在文件系统中写入大量的数据，再测试 | 模块上电开机
1328041 |  | USB 插入或者 reset 时候概率出现 usb 口不识别，异常上报 wakeup int | soft disconnect 之后没有做 soft reset，HOST 端可能会认为设备侧从睡眠状态切换到唤醒状态，状态错误，除非重新 reset 或者插拔才可以恢复 | soft disconnect 之后需要再 soft reset 之后就可以发起正常枚举流程 | 模块 usb 口和 PC 连接，枚举成功后 reset （硬件复位或者掉电重新上电） 模块，保证至少50次枚举没有错误
1325002 |  | 没有激活PDP时，执行AT+CGCONTRDP返回的结果中第4个参数的值都是8位，没有区分<PDP_type> | 没激活不就显示，应该直接返回OK | 修改代码：没激活不就显示，应该直接返回OK | NA | AT+CGDCONT? +CGDCONT: 0,"IPV4V6","cmnet","IPV4:10.89.22.168 IPV6:::1:1:37CC:D82F" +CGDCONT: 3,"IP","CMNET","IPV4:0.0.0.0",0,0 +CGDCONT: 4,"IPV6","CMNET","IPV6: ::",0,0 +CGDCONT: 5,"IPV4V6","CMNET","IPV4:0.0.0.0 IPV6: ::",0,0 OK AT+CGCONTRDP +CGCONTRDP: 3,255,,"0.0.0.0.0.0.0.0" +CGCONTRDP: 4,255,,"0.0.0.0.0.0.0.0" +CGCONTRDP: 5,255,,"0.0.0.0.0.0.0.0" OK
1324611 |  | 执行AT+NST 返回不支持，文档中也没有相关说明 | 增加文档，顺便修改代码显示的一些问题 | 增加文档，顺便修改代码显示的一些问题 | NA
1324660 |  | Auto模式下激活IPV4V6后长ping IPV6，然后切换到GSM Only模式下激活PDP，再切换到Auto下激活PDP，之后自动停止ping | g_ispingcontinue状态位没有及时更改，导致到了超时时间就发送ping包，因此在切网的时间段内会发送很多次ping包，导致ping次数序号混乱。 | 修改ping逻辑 | 功能测试 | AT+CTEC? +CTEC: 0,0 OK AT+CGACT=1,1 +CGACT: 1, 1, IPV4:100.72.42.102 IPV6:::1:2:489A:93B8 OK AT+CGDCONT? +CGDCONT: 0,"IPV4V6","cmnet","IPV4:100.72.42.102 IPV6:::1:2:489A:93B8" +CGDCONT: 1,"IPV4V6","CMNET","IPV4:100.72.42.102 IPV6:::1:2:489A:93B8",0,0 OK AT+PING="2001:DA8:8000:1::80",10,60,30 OK Reply from 2001:DA8:8000:1::80: bytes= 60 time = 160(ms), TTL = 255 Reply from 2001:DA8:8000:1::80: bytes= 60 time = 97(ms), TTL = 255 Reply from 2001:DA8:8000:1::80: bytes= 60 time = 76(ms), TTL = 255 Reply from 2001:DA8:8000:1::80: bytes= 60 time = 70(ms), TTL = 255 Reply from 2001:DA8:8000:1::80: bytes= 60 time = 68(ms), TTL = 255 Reply from 2001:DA8:8000:1::80: bytes= 60 time = 64(ms), TTL = 255 Reply from 2001:DA8:8000:1::80: bytes= 60 time = 62(ms), TTL = 255 Reply from 2001:DA8:8000:1::80: bytes= 60 time = 61(ms), TTL = 255 AT+CTEC=0,2 +CTEC: 2,2 OK +CREG: 1 +GSM Service Request timed out. +CGREG: 1 +GSM Service AT+CGACT=1,1 +CGACT: 1, 1, IPV4:10.64.219.188 IPV6::: OK AT+CGDCONT? +CGDCONT: 1,"IPV4V6","CMNET","IPV4:10.64.219.188 IPV6:::",0,0 OK Request timed out. AT+cTEC=2,0 +CTEC: 0,0 OK +CEREG: 1 +E_UTRAN Service +CTZV: +32 AT+CGACT=1,1 +CGACT: 1, 1, IPV4:10.69.153.187 IPV6:::1:1:6CBC:5B0 OK Request timed out. Ping statistics for 2001:DA8:8000:1::80 Packets: Sent = 8515, Received = 8, Lose = 8507 <100%>, max_delay = 160 ms, min_delay = 61 ms, average delay = 82 ms
1321560 |  | AT+CCED=0,1返回值偶现有乱码AT CMD0 info text len=52: H枋€ 倌€ +CCED:GSM neighbor cell info:0,0,0,0,0,0 | 显示的Buffer，开空间后，没有初始化 | 清零初始化Buffer | NO
1255836 | SPCSS00655758 | AT+T3302指令的支持 | 添加T3302命令 | 添加T3302命令 | NONE
1326446 |  | 使用AT+CGDATA连接PPP之后，退出再ping包，死机 | 进行ppp业务时，将netif->output置成了0x0，做data send调用netif->output函数时，导致了死机 | 在pppstop时，对ppp->old_output做判断，只有不为null时，才记录 | 功能测试
1327705 |  | RNDIS 模式下PC禁用再启用网卡，功能异常，并造成内存泄漏 | PC 上禁用 RNDIS 网卡时候会发送 RNDIS HALT 消息，模块未处理 | 收到 RNDIS HALT 消息后模块需要通知网络测停止数据传输 | 测试 RNDIS 模式上网时候设备管理器里禁用设备间隔一段时间再次启用
1324095 |  | cmgs=<length>发送PDU格式短信， length参数无限制 | cmgs=<length>发送PDU格式短信， length参数无限制 | 需要对length做判断 | no | AT+CMGS=1 > 0891683108200205F011000D91688126124358F20008AA046D4B8BD5 +CMGS: 10 OK AT+CMGS=50 > 0891683108200205F011000D91688126124358F20008AA046D4B8BD5 +CMGS: 11 OK AT+CMGS=57 > 0891683108200205F011000D91688126124358F20008AA046D4B8BD5 +CMGS: 12 OK AT+CMGS=58 > 0891683108200205F011000D91688126124358F20008AA046D4B8BD5 +CMGS: 13 OK AT+CMGS=70 > 0891683108200205F011000D91688126124358F20008AA046D4B8BD5 +CMGS: 14 OK AT+CMGS=150 > 0891683108200205F011000D91688126124358F20008AA046D4B8BD5 +CMGS: 15 OK 根据文档： integer type value indicating in the text mode (+CMGF=1) the length of the message body <data>> (or <cdata>) in characters; or in PDU mode (+CMGF=0), the length of the actual TP data unit in octets (i.e. the RP layer SMSC address octets are not counted in the length) PDU is given: we can send pdu message depending to the dcs value of oct in the pdu header. the PDU shall be hexadecimal format (similarly as specified for <pdu>) and given in one line; ME/TA converts this coding into the actual octets of PDU.text is entered • we should care about the dcs of at+csmp setting, if we set 7bit encode of dcs, we can send 7bit encode message with text mode. • If we set 8bit or 16bit encode of dcs, we can send 8bit or 16bit message with text mode.the entered text should be formatted as follows: if <dcs> (set with +CSMP) indicates that 3GPP TS 23.038
1321137 |  | 无委对TD LTE频段变更使能和去使能的AT设置失败，该AT在V1.2版本上是支持的 | 之前屏蔽掉了这个命令 | 放开这个命令 | None | 发送AT^SSIT=7,3,1，使能无委对TD LTE频段变更需求 发送AT^SSIT=7,3,0，去使能无委对TD LTE频段变更需求
1326710 |  | CP PANIC: ->CP assert:LINE:2152<-->FILE:osiapi.c<-->Indication:block mem is overlap<- | 还没有发送上行数据就收到了网络发送的ack，导致rlu流程错误 | 丢掉这个明显错误的ack | 同一用例测试
1326936 |  | Trunk/V1.2/V1.3/Non-BL 协议栈 Static NVM文件同步 | 以前NVM结构体修改时，未进行所有Target的NV文件同步 | Trunk/V1.2/V1.3/Non-BL 协议栈 Static NVM文件同步，生成Base文件，后续所有修改需要所有Target的NV文件同步 | N/A
1324479 |  | 移动卡，AUTO模式，FTP并发，UL速率GAP相差62.89% | 由于底层识别到硬件异常后，进行EL1自检过程中上报inter meas结果时没有上报prot gap end，导致inter任务一直没有规划，会出现异频小区不测量的现象。 | 在上报inter meas结果时，增加prot gap end上报 | 8430仪表挂测异频测量 | FTP UDL UL DL v1.2 v1.3 v1.2 v1.3 1 4.88 0.81 8.04 5.98 2 0.82 0.82 3.58 6.02 3 0.93 0.82 4.29 6.04 AVE 2.21 0.82 5.3 6.01
1312115 |  | RF GSM:NTNV EGSM 116# 13.4 Output RF Spectrum ,Can't match 3GPP Spec | 锁相环环路滤波器对+-400k的抑制不足。 | 修改环路寄存器配置。 | NA
1224823 |  | 8910 AT Module add 2G test for ss function | add for ss function meter test | add for ss function meter test | None
1329487 |  | LBS功能优化 | BUG1321873中客户反馈：1、当邻区只有两三个小区时，AT+CCED查询的反馈时间10+S；上报4个邻区会很快；2、同步接口uint32_t CFW_GetNetinfo(CFW_NET_INFO_T *pNetinfo, CFW_SIM_ID nSimID)获取邻区信息时有时无。 | 进行如下优化： 1、NCELL_NUM_TH取值从3调整为1，解决只有1、2个邻区时的定位速度；NCELL_NUM_TH表示至少要正确获取到NCELL_NUM_TH个邻区的系统消息且没有更多邻区时才可认为搜索结束，否则等待10s。 2、邻区信息缓存机制：调整为服务小区改变或服务小区信号跳变太大（因为测量准则、优化方案等可能导致底层没有测量邻区，导致不能实时更新邻区测量结果；而判断是否实时更新过很难实现；基于此通过服务小区信号跳变来简单判断已有的邻区信息是否可靠）时删除缓存信息，不受时长限制（为保持当前代码框架，还是设置为一个2小时的时长，即仅考虑时长的话，两小时后邻区缓存信息无效）。 | no
1326613 |  | 开关飞行模式后查询creg，<lac>参数的值变成了"0000" | 原代码中在CFUN=0/1后，在+CREG中没有取到CS域的TAC值。 | 修改代码，增加TAC值的获取 | NO | at+trb REBOOTING OK +CSCON: 1 +CSCON: 0 ^CINIT: 2, 32, 41891 ^CINIT: 4, 8192, 37 +CREG: 2 ^CINIT: 8, 2048, 1 ^CINIT: 16, 0, 1966130 ^CINIT: 32, 0, 0 +CSCON: 1 +CEREG: 1 +E_UTRAN Service +CTZV: +32 +CIEV: No Charger, capacity 82 at+creg? +CREG: 1,1 OK at+creg=2 OK at+creg? +CREG: 2,1,"2142","022c",7 OK at+cfun=0 OK +CSCON: 0 +CREG: 2,2,0000,0000,0 +CEREG: 0 +CREG: 2,2,0000,0000,0 +CEREG: 0 at+cfun=1 OK +CSCON: 1 +CEREG: 1 +E_UTRAN Service +CTZV: +32 at+creg? +CREG: 2,1,"0000","022c",7 OK
1328712 | SPCSS00687874 | ML302鼎利路测log无法输出 | 当时中移客户需要鼎利路测数据输出的UART3 做GPS，鼎利路测数据当时亦无法切换到USB处理，客户亦没有鼎利路测需求，就将鼎利路测功能关闭。 | 修改shell，将鼎利路测功能打开 | 测试鼎利路测输出
1327598 |  | 无数据传输下，跟踪工具（AP、CP）log吞吐量异常大，达到700kbyte/s | 长度未对齐，写指针索引达到临界值 | 更新判断条件，更新溢出索引 | 无 | 1、测试并发速率
1300844 | SPCSS00674948 | 8910DM平台支持 SE-SIM 需求 | 新功能需求 | 增加CCHO/CCHC/CGLA/CSIM功能 | 需要特殊的SIM卡，支持多个应用
Duplicate.根据bugzilla中的bug信息获取到的某bug的duplicates
Bug ID | Summary | Target CR | CQ_ID
1327731 | 仪表下发异频测量重配置后，终端大概率检测不到异频小区 | 1324479
1311268 | GSM1800 部分信道调制谱fail | 1312115
1312119 | RF GSM:NTNV DCS 116# 13.4 Output RF Spectrum ,Can't match 3GPP Spec | 1312115
1312117 | RF GSM:NTNV PCS 116# 13.4 Output RF Spectrum ,Can't match 3GPP Spec | 1312115
1325296 | openphone的版本关闭飞行模式后死机 | 1325465
1325358 | openphone的版本插USB线充电过程中执行AT+CTEC?查询网络模式死机 | 1325465

## W20.22.1
Release Notes
Version | 8910_MODULE_V1_3_W20.22.1
Branch | 8910dm_v1.3
Release_Date | 2020-05-25
NewFeature
Notice
MainModify
NV改动
是否改动 | Headline | 修改文件 | BUGZILLA ID
Bug ID | CQ_ID | Summary | Root_cause | Analysis_Solution | Test_Suggestion | Teststep
1292279 | SPCSS00672552 | drvLcdBlockTranfer 接口的使用疑问 | na | na | na
1326367 |  | pcm格式的录音与播放异常 | 由于pcm原始数据中无法区分数据采样率采样位数声道等信息，开启.pcm后缀文件播放后，可能会出现客户提交大量pcm格式播放不了的CQ，故在后缀名检查时关闭了对.pcm文件格式的播放授权 | 应CQ提交人要求，打开.pcm格式文件录音播放支持，缺省只支持8K采样16bit 单声道数据的录音和播放 | audio | pcm格式录音与播放异常 若要切换到duplicate或wonfix状态前，请优先电话与测试沟通后再切换状态；
1326270 |  | receiver输出带宽不适合播音乐，播放音乐时AT+AUDCH=0，建议直接反馈播放错误 | 在执行本地音乐播放时没有做输出通道检查 | 需要在执行本地音乐播放时做输出通道检查 | audio相关 | 1.听筒输出带宽不适合播音乐，播放音乐时AT+AUDCH=0，建议直接反馈播放错误 若要切换到duplicate或wonfix状态前，请优先电话与测试沟通后再切换状态；
1319460 | SPCSS00683670 | 通过usb发送at命令，创建tcp通过透传模式发送数据，发送512字节/1024字节后，收不到应答数据 | tx 时候没有设置 zlp，导致 mps 整数倍的包都传不出去。 | tx 时候设置 zlp = 1； | 重新测试通过usb传输512整数倍的数据包。
1324463 |  | 执行AT+SSLSTART="211.95.108.52",6800死机 | SSL握手前CFW事件机制回调函数设置为空，访问6800非加密服务器时，加密握手流程失败，由于服务器配置了回发功能，握手失败后服务器又向发送了一包数据，使用空指针函数发送消息时死机。 | 修改socket接收数据后向上层发送消息逻辑 | na | AT+CGACT=1,1 +CGACT: 1, 1, 100.73.49.186 OK AT+CGDCONT? +CGDCONT: 0,"IP","cmnet","100.73.49.186" +CGDCONT: 1,"IP","CMNET","100.73.49.186",0,0 OK +CSCON: 0 AT+SSLSTART="211.95.108.52",6800 SSL HANDSHAKE ERROR :-7980 ====>之后模块死机，到dump信息失败，导GDB信息也失败，只有log信息
1140313 |  | Queen GCF_4G protocol TS36.523-1 8.2.1.6 fail | PS DATA打孔收SI控制方案中ERRC发送L3信令前suspend 10ms，用于底层完成资源的倒换，导致在这个测试例流程中L3处理SMC和重配之间相差10ms，导致测试例失败； | 加入白卡控制； | 复测；
1140692 |  | Telekom，边境城市Komarom的乐购超市电话拨打失败并丢网 | 第二轮BA表搜索时，利用了第一轮搜索到的信息做虚频点的滤除，在本log场景中，6350处在6400带宽范围内被当做虚频点删除。 | BA表搜索时不做虚频点滤除。 | no | Telekom网络注册到LTE上，数据卡为telekom
1131259 |  | 双卡下S<0的服务小区不可用不进入SUSPEND态 | 方案优化：双卡下检测到S<0但向RCO申请资源失败，不能立即执行小区搜索；此时不进入suspend状态。原因在于有可能因为移动性当前服务小区的信号又恢复了，如果进入suspend态在另一张卡任务结束后将无条件触发一次小区搜索过程。 | 双卡下S<0的服务小区不可用不进入SUSPEND态。 | 验证该场景
1310148 |  | volte 通话过程中回落到GSM后，执行AT+CHLD=2再拨通1路电话，再次执行AT+CHLD=2切换通话返回error | 使用GetStackRat获取实时Rate | GetRat不能获取实时Rat | None | ATI UNISOC 8915DM_cat1_BB_RF-debug 8915_W20.17.1-g65e72931-dirty OK AT+CTEC? +CTEC: 0,0 OK AT+SETVOLTE=1 OK AT+SETVOLTE? +SETVOLTE: 1 OK ATD15620330307 OK +CIEV: "SOUNDER",1 +CIEV: "SOUNDER",1 +CIEV: "SOUNDER",1 +CIEV: No Charger, capacity 86 CONNECT AT+SPLTEDUMMYPARA=0,1 OK AT+SPLTEDUMMYPARA=3,1 OK AT+SPLTEDUMMYPARA=4,1 OK +CSCON: 0 +CREG: 1 +GSM Service AT+CHLD=2 OK ATD10086 OK +CIEV: "SOUNDER",1 CONNECT AT+CHLD=2 ERROR at+cmee=2 OK AT+CHLD=2 +CME ERROR: phone failure AT+CHLD=2 +CME ERROR: phone failure AT+CHLD=2 +CME ERROR: phone failure +CIEV: No Charger, capacity 85 AT+CHLD=12 OK +CIEV: "CALL",0 AT+CHLD=2 OK AT+CHLD=11 OK +CIEV: "CALL",0
1133396 |  | Queen GCF 4G 8.3.3.3 failed | 目前FGI19/34上报的1，但FGI19/34针对于Inter-RAT ANR features（自动邻区关系:AutomaticNeighbourRelation，属于SON功能的一部分）功能，UE不支持；需调整能力信息上报中该两个值为0。 | 上报FGI19/34值修改为0。 | no
1152207 |  | DUT脱网后卡2长时间不重新驻网，需飞行恢复 | ERR在SUSPEND态未处理RR_ERR_L1_RSRC_REQ，导致流程挂死； | 新增SUSPEND态处理RR_ERR_L1_RSRC_REQ； | no | 1、DUT16:33放入屏蔽箱执行脱网测试 2、脱网后取出，卡1CTCC很快驻网，卡2CMCC始终不能驻网 3、16:43飞行一次卡1卡2很快重新驻网
1151541 |  | -CID:63181,File:/platform/4g/stack/lte_as/errc/errc/src/errc_proc/errc_proc_dualsim.c | void errc_initialDualSimApplyContext(void) { ....... MEM_SET(&pApplyCon->applyInfo.cSelCause,0,sizeof(T_ERRC_CSelInfo)); ....... } 上述位置MEM_SET越界，pApplyCon->applyInfo.cSelCause的类型是T_ERRC_CSelCause。 | 修改该初始化； | no
1144125 |  | 网页浏览过程出现无信号，之后恢复 | LTE下PDN连接建立成功后，后续发生了IRAT到2G再返回4G的流程，ESM记录的User Request PDN Type被复位。导致后续UE再次请求数据连接时候，认为当前存在的PDN和用户请求 的PDN不匹配，重新发起了PDN连接建立过程，被网络拒绝； | 修正该问题：在IRAT回到4G时候，正确设置User Request PDN Type为默认值，保证后续可以正常匹配当前的PDN连接； | 复测
1149472 |  | 641/33 ims 注册失败， | Smile网络不支持IPSEC,并且SIP消息需携带User-Agent头域且User-Agent头域前缀需要为"Smile VoLTE" | 配置Smile的delta NV,关闭IPSEC，并配置UA_NAME前缀为"Smile VoLTE" | Volte注册
1132361 |  | CH-SWISSCOM IMS User Agent增加OS Version和SIP Stack Version | 客户需求： CH-SWISSCOM IMS User Agent需要增加OS Version和SIP Stack Version. | 实现该需求：CH-SWISSCOM 在UA中增加MOCOR SIP V2.0的后缀 | 自测通过。
1133361 |  | Queen GCF 2G 46.2.2.1.4 failed | RLU拥塞接触后，需要增大间隔时间，来满足测试条件 | RLU拥塞接触后，需要增大间隔时间，来满足测试条件 | 复测
1326115 |  | P_max为默认值，配置extendPHR，调整功率后，发现PHR值异常 | Pmax赋值错误。 | 修改Pmax赋值。 | 复测。 | （1）P_max为默认值，配置extendPHR （2）调整功率后，查看PHR
1133114 |  | 15系列补充业务激活，GET消息不匹配，连续测试出现该问题 | 开机首次进行SS业务case 验证之后，AT+CFUN=0 进入poweroff 状态，但是因为csm的一个状态判断不对，导致该poweroff事件并没有通知到daps，所以daps模块没有清除掉上一次GBA 鉴权保持的相关参数，接着AT+CFUN=1 进入开机模式之后再进行SS case的验证，因为是在仪表上仿真，所以仪表的www-authentication 头域里的参数值都一样，所以发出去的值是累加的值，而不是从1开始，从而仪表认为是不期望的值并失败 | 因为当前进入poweroff的时候只会去关闭socket和释放跟naf instance 实例相关的资源，而不是释放跟bsf相关的资源和本地保存的鉴权参数list，所以需要增加一条poweroff的消息携带具体的SIM card 号通知到daps去释放该SIM 卡所有的本地资源，这样才会保证流程上poweroff的时候资源清零 | 该问题只会影响GCF case，因为AT+cfun=0 是软关机，所以需要在仪表上进行回归验证
1325553 |  | 读取激活的超时重试时间和次数与设置不一致 | 8910DM_v1.3 cp侧合入代码 | 8910DM_v1.3 cp侧合入代码 | None | AT^PDNACTINFO=? ^PDNACTINFO:(0-1),(0-1),(act:5-30 deact:2-8),(2-4) OK AT^PDNACTINFO=1,1,7,4 OK AT^PDNACTINFO=0,1 ^PDNACTINFO: 0, 0 OK at&w OK at+trb REBOOTING OK +CSCON: 1 +CSCON: 0 ^CINIT: 2, 32, 41891 ^CINIT: 4, 8192, 37 ^CINIT: 8, 2048, 1 ^CINIT: 16, 0, 1966130 ^CINIT: 32, 0, 0 +CSCON: 1 +CEREG: 1,"10de","0101b11a",7 +E_UTRAN Service +CTZV: +32 AT^PDNACTINFO=0,1 ^PDNACTINFO: 0, 0 OK +CIEV: No Charger, capacity 92
1324294 |  | CP PANIC: ->CP assert:LINE:2577<-->FILE:l1cc_lte_isr.c<-->Indication:system time error,please PF analyse first<- | 总线压力造成运行变慢，空闲模式offline的agc时序异常 | 异常恢复 | 复测试
1325517 |  | 连续TA小步长调整，TA值与下发不符 | TA计算错误，导致与下发值不一致。 | 修改TA计算。 | 复测。 | 1.开机注册后，发起一次重配和一次TA值调整； 2.随后对TA进行连续15次小步长调整，每次步长为1； 3.从log中搜索ul ta，查看他值调整结果
Duplicate.根据bugzilla中的bug信息获取到的某bug的duplicates
Bug ID | Summary | Target CR | CQ_ID
1140039 | Queen GCF_4G protocol TS36.523-1 8.3.3.3 fail | 1133396
1148546 | FGI 19和FGI 34需关闭 | 1133396

## W20.21.5
Release Notes
Version | 8910_MODULE_V1_3_W20.21.5
Branch | 8910dm_v1.3
Release_Date | 2020-05-22
NewFeature
Notice
MainModify
NV改动
是否改动 | Headline | 修改文件 | BUGZILLA ID
是 | BT修改了NVM，需要何入 | ProductionParam_uix8910.nvm | 1304041
是 | CMCC_HST_008.1_1_B39-UnexpectedWaitForProcedure | modem_nv_cat1bis_uix8910_phy.nvm | 1282285
是 | :RF cat 1:HT/LT,B1/B3/B5/B7/B8/B40/B41,#411/#427/#362/#363/#391/#376,6.2.2EB Maximum Output Power,valued 17.47dBm,can't match 3GPP spec(21~25dBm) | RF_nv.nvm | 1199455
是 | 需要提供可以更改PDP激活和去激活的时间、次数的API接口 | modem_nv_cat1bis_uix8910_static.nvm | 1224583
是 | BT修改了NVM，需要何入 | ProductionParam_uix8910.nvm | 1304041
是 | BT修改了NVM，需要何入 | ProductionParam_uix8910.nvm | 1304041
是 | 下载测试过程中没有切换到FDD,导致第12&13组GAP分别为35.94%，13.91% | modem_nv_cat1bis_uix8910_static.nvm | 1314575
是 | 刷完版本上电之后必现死机 | modem_nv_cat1bis_uix8910_static.nvm | 1322906
Bug ID | CQ_ID | Summary | Root_cause | Analysis_Solution | Test_Suggestion | Teststep
1122015 |  | RJIO: DUT failed to turn of Airplane mode after a particular scenario. | SUSPEND_LTE state, IMS TCP connect success but haven't send REGISTER message, SAPP stay in OFF state and havn't send event to CSM. CSM stay in active state. RESUME_LTE state, CSM judge the IP is same as previous and haven't send active event to SAPP. SAPP stay in OFF state. IMS resume fail. IMS_DISABLE, CSM change state from active to logout and send deactive event to SAPP. In OFF state, SAPP doesn't send deactive event to CSM and CSM stay in logout state. IMS disable fail. | add state report to CSM when rereg fail; cancel the registeration if SAPP is doing rereg when SUSPEND_LTE | retest as Bug test step | Test steps: 1) Use DUT for some time as a normal user. 2) Change the network mode from 4G to 2G. 3) After that turn on the Airplane mode. 4) Try to turn of the Airplane mode. 5) DUT failed to turn off Airplane mode and shows pop-up message "wait few moments and try again" (waited up-to 4 minute)
1131215 |  | 双cmcc卡待机，定点待机2天后 两卡变为gsm 模式 ，且长时间不返回LTE | 根据协议要求，将注册被拒绝后将TAI放入到FTAI中，也不会启动T3247定时器，后续该位置没有可选择的小区，然后进入了GSM模式。 | 非测试卡，满足上述条件时，启动T3247。定时器超时后删除FTAI，再次发起选网。 | 复测。 | ： 双cmcc卡待机，定点待机2天后 两卡变为gsm 模式 ，且长时间不返回LTE
1132165 |  | CMCC+CUCC，静态弱场CMCC LTE-UL的速率是9820e的42% | 速率问题主要是由于在双卡下IDL卡在进行PCH和测量时需要挂起PS卡的业务，挂起业务恢复后，网络可能会惩罚终端不会主动的提供授权，终端只有在重传BSR定时器超时后才能通过SR申请资源，造成了资源浪费 | 在IDL 卡PCH和测量任务完成恢复PS业务时,EL1C通知EMAC一条ML1C_PS_TRANS_RESUME_IND原语,告知业务恢复成功，EMAC触发SR流程。 | 无 | 1.一台8910插入cmcc+cucc，对比机9820e一样的配置 2.在景田银座底下车库定点测试CMCC ul速率： 使用同一个电脑，串行做ftp ul测试： 驻留小区信息： band 8/372/-110dbm/19 FTP UL 8910(kbps) 9820E(kbps) a. 220 495 b. 190 203 c. 188 719 avg 199 472 8910 ul是对比机9820e的 42%
1133371 |  | RJIO: DUT failed to accept and disconnect the call after a particular scenario. | 1.refer 超时，上报的DISCONNECT_EVENT，callIdx 错误 2. 在refer call 1的过程中，call 2 挂断，当未收到NOTIFY（200），先依次收到NOTIFY( conf call 1 connect)和 BYE(call 1)的情况下，不应主动挂断会议 -> REFER( call 1) <- BYE (call 2) <- NOTIFY( conf call 1 connect) <- BYE (call 1) -> BYE (conf) // 这种情况，call 1已加入会议，不应挂断会议 <- NOTIFY（200 OK） | 1.用lastReferCallIndex 错误; 2. 如果该参与方加入会议，收到BYE，不挂断会议 | 合并会议过程中，第二通call 挂断。 期望结果：仅第一通电话在会议中 | Test steps: 1) Receive a Volte call on DUT from remote device (A) and make call active. 2) Receive another Volte call on DUT from remote device (B) and make call active. 3) Try to merge the call and disconnect the one call from remote device (B) 4) DUT shows both call on Call UI, again try to receive call from remote device (B). 5) DUT failed to to receive incoming call and also to try disconnect the remote device (A) call from DUT side, DUT failed to disconnect the call. NOTE: DUT also failed to open 'option ' for adding call, call hold etc. Issue time : 12:46 PM, 12:58 PM
1134513 |  | sync code | sync code | sync | NA
1139549 |  | vodafone, CSFB MMC MT时固定方法必出现ipc1837 assert 打印时变成Exception at 0x6049b4f0不停变化行号 | GSM在收到网络的Modify时，把pdnAddrLen修改为0导致映射到2G后，LTE写越界了。 | GSM做代码修改。LTE这边做保护。 | 复测。 | vodafone注册LTE，关闭volte idle下电话CSFB被叫
1144547 |  | 新增扩展BSR和PHR功能 | 由于仪表测试发现扩展BSR和PHR（r10中CA功能引入）没有实现，需要新增该功能通过仪表测试。 | 目前先简单实现通过仪表测试。 | pct7.1.4.18和pct7.1.4.21
1144579 |  | Queen GCF FT_F52_9 VoLTE-31.1.5 91.1.1.5 Default Bearer Activation - Unsuccessful (VxLTE Roaming Not Allowed by Network) fail | 开机选网时，底层上报了相同频点的其他PLMN，NAS直接选择了该PLMN进行注册，注册完成后发现是漫游态，才去2G进行驻留。 | 对这种场景进行优化，底层上报相同频点的其他PLMN时，NAS先排除漫游的PLMN再进行选择。 | 复测。
1150795 |  | DUT fails to run USSD code for Dialog operator. | 底层bar之后，进入RUN状态，后续收到PS PAGE重新进连接之后，底层不再告知NAS bar解除，最终一直停留在RUN状态，认为无法发起接入最终CSFB失败。 | RUN状态时，收到page，则直接发起TAU。 | 复测。 | Description : 1. Power ON device and wait till it latches on network. 2. Restart DUT >> run valid USSD codes for Dialog operator( #132#, #456#,#778#). 3. Observe DUT fails to run USSD code for Dialog operator.
1151848 |  | 修改扩展BSR和PHR（删除入网测试宏控。上报正确的PCMAX值） | 由于之前修改只针对仪表测试且PCMAX使用打桩的值。 | 删除入网测试宏控。上报正确的PCMAX值 | 测试扩展BSR和PHR的上报
1224823 |  | 8910 AT Module add 2G test for ss function | add for ss function meter test | add for ss function meter test | None
1236600 | SPCSS00647573 | 模块插支持多IMSI的电信卡，在仪表GSM环境下，成功漫游驻网后无法自动改变IMSI | 8910不支持STK功能 | 增加相关的STK功能 | 无
1239003 | SPCSS00648819 | 通话过程中给远端播放特定pcm数据 | 新需求，在通话过程中添加pcm叠加流程，播放给远端 | 在zsp侧根据AP发过来的消息进行叠加pcm数据到上行数据，需要和AP交互数据，即和音乐播放流程中交互数据流程一样 | NA
1255836 | SPCSS00655758 | AT+T3302指令的支持 | 添加T3302命令 | 添加T3302命令 | NONE
1271617 |  | 驻网过程中上报的IMEI号码和终端IMEI号码不一致 | AP侧设置IMEI为15位字符，其中最后一位是校验码。而CP侧只使用其中的14位，初始化的时候只把其中的14位拷到CP侧。 | 增加下AP侧使用的写限制条件 | NO | ^CINIT: 2, 32, 41891 ^CINIT: 4, 8192, 2154488628 +CREG: 2 ^CINIT: 8, 2048, 1 ^CINIT: 16, 0, 1966130 ^CINIT: 32, 0, 0 +CSCON: 1 +CIEV: No Charger, capacity 84 +CEREG: 1 +E_UTRAN Service +CTZV: +32 AT+EGMR=2,7 000001443091234====>AT命令查询终端的IMEI号码是000001443091234 OK 在armtrace中搜索IMEI，显示的是00000144-309123-0，最后一位不正确 Sim1 0x751 0xb887 0x1a 0xb3d GGE_NDYN CFW_IMS: CFW_ImsSetIMEI,gImsInitState:0x0 13 13:35:12.233 Sim1 0x752 0xb887 0x1a 0xb3d GGE_EDYN Got IMEI-BCD: 0300004134902103f0\n 13 13:35:12.233 Sim1 0x754 0xb888 0x1a 0xb3d GGE_NDYN cfwadpcsm: "get CFW_IMS_IMEI_SET_REQ from cfw" 13 13:35:12.233 Sim1 0x756 0xb888 0x1a 0xb3d GGE_NDYN cfwadpcsm: "CFW_IMS_IMEI_SET_REQ" 13 13:35:12.233 Sim1 0x757 0xb888 0x1a 0xb3d GGE_NDYN cfwadpcsm: "pInstanceID is : urn:gsma:imei:00000144-309123-0" 13 13:35:12.233 Sim1 0x78a 0xb893 0x1a 0xb3e PUB_NDYN
1297393 |  | 开启PUK码后设置一个错误的PUK2码，再通过CPINR查询剩余次数不正确 | 开机初始化是因为PIN2码为非锁状态，因此就不会查询PUK的剩余次数，默认为10。后续因为操作了PUK2，因此得到了PUK2的剩余次数，做成两者有差别 | 修改+CPINR查询流程，来获取具体的PUK2值 | NO | at+clck="SC",0,"1234" OK at+clck="FD",0,"2345" OK at+cfun=0 OK at+cfun=1 OK +CEREG: 1 +E_UTRAN Service +CTZV: +32 at+clck="SC",1,"1234" OK at+clck="FD",1,"2345" OK at+clck="SC",2 +CLCK:1 OK at+clck="FD",2 +CLCK:1 OK AT+CPINR="*SIM*" +CPINR: SIM PIN,3,3 +CPINR: SIM PUK,10,10 +CPINR: SIM PIN2,3,3 +CPINR: SIM PUK2,10,10 OK at+cpin2="59773542","2345" +CME ERROR: Incorrect password AT+CPINR="*SIM*" +CPINR: SIM PIN,3,3 +CPINR: SIM PUK,10,10 +CPINR: SIM PIN2,3,3 +CPINR: SIM PUK2,7,10 ======>这里剩余次数应该为9,10 OK
1300407 | SPCSS00674794 | 存储短信丢失的问题 | 第一次创建短信存储文件，没有保存version_number,充启以后version number为0，判断不相等，导致原来的存储会被置空 | 第一个创建的时候需要赋值版本号 | no
1307153 | SPCSS00677918 | 8910_MODULE_V1_W20.17.110%的概率枚举不出USB口 | 3.3V 上电后需要稳定时间；USB controller 初始化流程有一点问题，需要在配置了 AHB 之后再做 global reset。 | 3.3V 上电后稳定300us再初始化usb controller；同时调整 usb controller 初始化流程 | 测试插入 usb 做系统 reset，确保能够重启
1309490 | SPCSS00678993 | 外置ppp长长挂测1小时左右一直报Broken pipe失败，导致无法挂测 | 网络下发异常TAC | 采用规避策略 | 复测
1310179 | SPCSS00679373 | 开机执行AT$MYNETCON?查询AUTH参数的默认值应为1。 | 在AT+CGAUTH命令上实现AUTH参数的默认值为1功能 | 在AT+CGAUTH命令上实现AUTH参数的默认值为1功能 | NA
1312432 | SPCSS00680201 | AT+CGATT=0去附着后再查询AT+CREG?状态不正确 | 由于和其他客户需求冲突，所以做了combined detach，导致CS域也不能正常。 | 按照协议，继续执行EPS detach流程。 | 复测。
1315407 |  | AT+CEDRXS查询edrx状态，<AcT-type>反馈为5，与目前产品定义不符（8910产品只支持4） | 修改代码，<AcT-type> 为4 | 修改代码，<AcT-type> 为4 | NA | 1、终端开机注册； 2、AT+CEDRXS?查询当前edrx状态
1315643 |  | LTE only模式驻网后，默认CEREG为1，手动设置CREG=0，再次开关飞行模式，不再上报+CEREG:1 | creg控制上报的标志对PS域也起作用 | 改为只对CS域起作用 | None | 1重启 AT+TRB REBOOTING OK ^CINIT: 2, 32, 41379 ^CINIT: 4, 8192, 37 ^CINIT: 8, 2048, 1 ^CINIT: 16, 0, 1966130 ^CINIT: 32, 0, 0 +CEREG: 1 +E_UTRAN Service +CIEV: No Charger, capacity 0 2查询 AT+CEREG? +CEREG: 1, 1 OK AT+CGREG? +CGREG: 0,1 OK AT+CREG? +CREG: 0,6 OK 3开关飞行模式 AT+CFUN=0 OK AT+CFUN=1 OK +CEREG: 1 +E_UTRAN Service 4设置后再次开关飞行模式 AT+CREG=0 OK AT+CFUN=0 OK AT+CFUN=1 OK 等待。。。 5再次查询 AT+CEREG? +CEREG: 1, 1 OK AT+CREG? +CREG: 0,6 OK AT+CGREG? +CGREG: 0,1 OK
1317788 |  | 发送开启基站定位邻区上报，AT结果返回时间太长(10分钟左右以上) | 1、速率优化策略起在静止状态下不做测量，导致不能从测量结果中提取邻区获取定位信息； 2、模块版本CMAS功能未打开，导致LBS定时器超时信号被错误映射成其他定时器超时信号，被当做ABNORMAL给丢弃了。 | 速率相关优化减少影响基站定位功能；调整ERRC本地CMAS定时器的编译控制，保证定时器超时msgId到ERRC本地定时器ID的正确映射。 | no | 1、UE上电开机或者飞行模式开机驻网 2、打开基站定位邻区上报功能AT+CCED=1,2 3、关闭邻区上报 重复步骤1-3
1318014 |  | Monkey稳定性测试死机->CP assert:LINE:601<-->FILE:hal_pagespy_dmc.c<-->Indication:EL SelfMonitor not update for sim1<- | bg搜网结束场景，误打开了自检功能，导致误触发异常assert | 调整自检功能打开方案 | 复测
1318036 | SPCSS00683012 | WiFi 信道切换 | 增加3个wifi的AT命令 | 增加3个wifi的AT命令 | 测试
1318285 |  | V1.3 AT文档 V2.14, CSSN，COLP， CSVM， CSTA还未列入AT文档 | CSVM， CSTA需要添加到V1.3文档 | CSVM， CSTA需要添加到V1.3文档 | no
1318546 |  | AT+NETMSG查询射频信息，GSM模式下MNC显示有f，需与LTE网络保持一致 | 以前直接用f部位。 | 当为f时丢去此位。 | None | 1、LTE小区下查询：
1318846 |  | 打开volte，拨打电话后，关闭volte，无法同时激活超过5路的PDP | 问题原因： 打电话过程中激活了专用承载cid 6，主PDP是IMS cid 11，挂电话后，没有进行清除操作，cid6被认为是专用承载，激活失败了 | 解决方法：修改代码，ATH挂断电话，清除辅助PDP的标志 | NA
1318855 |  | AT+LOCKBCCH=?返回结果支持频点1024，实际执行AT+LOCKBCCH=1,1024返回error | Correct the frequency range. | Correct the frequency range. | None
1319020 |  | 不能设置带有时区的重复闹钟 | 字符串格式化问题sscanf | 字符串格式化问题sscanf | None
1319928 | SPCSS00683840 | DTMF效果优化请求 | DTMF播放效果不好，需要优化 | 本地DTMF音源全由AP软件生成，在单独播放时直接调用音乐播放流程，在通话过程中播放DTMF音由协议栈处理，不使用软件合成处理 | N/A
1320439 |  | 裁剪LWIP模块 | 裁减8910lwip log,减少内存占用 | 将sys_arch_print打印方式改为OSI_LOGI方式 | NA
1321019 |  | AT文档未添加AT+SETRATEPRIOR命令相关使用说明 | 新增加的AT指令没有文档说明 | 增加文档说明 | NO
1321581 |  | AT+RRTMPARAM，LTE小区PCID定义range有误（协议规定4G小区范围是0~503） | 文档对LTEPCID range定义为0~511，实际协议规定4G小区取值范围是0~503 | 按照要求，修改文档和代码参数的范围 | no | AT文档24.4 AT+RRTMPARAM相关参数定义检测
1321583 |  | AT^BLACKLIST，<arfcn><phycellid>字段范围定义有误 | 按标准修改 | 按标准修改 | NA | AT文档6.15 AT^BLACKLIST相关参数定义检测
1322018 |  | 关机状态下通过AT指令"AT+MJDC?"查询,AT卡死2分钟，此时无法响应任何AT命令 | v1.3cp拉分支没有 | 已经合入V1.3 | None | 1、AT+CFUN=0状态下，下发AT+MJDC?命令
1322102 |  | 飞行模式无卡待机，AT指令执行后电流可以掉底，大概十几秒后，AT指令自动唤醒，电流抬起，无法进入低功耗模式 | osw 为16K timer 之前一直按着32ktimer计算 | 改为32k timer | deepsleep的case最好都测试下
1322169 |  | 文档中没有colp相关指令的说明 | 文档中没有colp相关指令的说明 代码中注视掉了此命令 | 文档中没有colp相关指令的说明 代码中注视掉了此命令 | no
1322177 |  | 文档中没有cssn相关命令的说明 | 需要添加AT+CSSN命令以及文档 | 需要添加AT+CSSN命令以及文档 | no
1322527 |  | 开机状态下通过AT指令"AT+MJDC=1"设置干扰检测，之后AT命令不通，无法恢复 | v1.3cp拉分支没有 | 已经合入V1.3 | None | 1、AT+CFUN=1状态下，下发AT+MJDC=1命令，开启干扰检测
1322549 |  | CP工程有对SPI2 IP误操作 | CP工程在初始化及gsm_idle过程中有误操作SPI2 IP，由于原始工程有操作SPI，在最初移植UIS8910时，没有屏蔽掉该功能，其有效地被配置到了SPI2。 | CP工程屏蔽SPI功能。对CP工程不会使用的IP，尤其是外设IP，包括spi1/key/pwm/i2c/其它timer(uart)/camera/sd等等，都进行了trace32的写断点测试，从CP启动到CP进入idle整个过程，没有对这些IP的写操作存在。 | 复测
1322906 |  | 刷完版本上电之后必现死机 | 由于NVitem target合入不全导致，8915DM_cat1_debug对应的nvitem没有升级，导致测试人员这边使用相应板卡时出现assert。 | 更新8915DM_cat1_debug对应的nvitem | 复测 | 刷完版本上电开机
1322972 |  | 动态场景idle态volte被叫失败 | 现在存在那种IDL下网络配置全是等优先级的频点场景，如配置了多个频点，在做异频测量时就要间隔好几个周期才测一次，导致重选晚了漏寻呼。 ERRC在重选评估定时器超时后，必须再收到一次有效的测量(非历史值)，才会进入重选流程，所以在上面的场景：在做异频测量时就要间隔好几个周期才测一次，导致重选晚了漏寻呼 | ERRC在每次收到测量结果后，将当前的重选候选列表发送给EL1C，EL1C强制测试一次，并更新结果给ERRC，加快重选进度。 | 相同路径腹侧 | 1、开启volte 2、LTE only模式 3、终端驻网，进入idle态 4、辅助终端拨打被测UE
1323169 |  | simba工具cat1/catm agcscan时最后一个点的agc gain异常 | High Band AGC一共只有124个控制字，少写了一个，在2～2.7G高band频段AGC扫描到最后一个点时AGC控制字为空所以导致最后一个点AGC增益异常。 | 在High Band增加一个控制字到125个 | 修改UE侧代码后测试 | simba工具cat1/catm agcscan时最后一个点的agc gain异常
1323859 |  | 发送“AT+NCDPOPEN="180.101.147.115",5683,"0ad6ba6“必现死机，提示：->CP assert:LINE:1183<-->FILE:md_ipc.c<-->Indication:AP PANIC <- | 空指针打印导致reset | 避免空指针打印字符串 | Test Case
1324170 |  | 播放音乐过程中，先切换到耳机，再切换到speaker，此时耳机和speaker均有声音输出 | 参照CP端龙玉珍comments 平台集成以往的操作方式，音频输出通道切换时需要关闭再按新的通道配置打开 | 修改当前设置通道函数，按本地音乐播放时，切换音频输出通道，关闭当前stream itf，重新配置打开新的stream itf | audio相关 | 1.播放音乐AT+CAUDPLAY=1,"/sdcard0/n.mp3" 2.声音通路切换到耳机AT+AUDCH=1 3.声音通路切换到speaker AT+AUDCH=2 4.观察声音通路 若要切换到duplicate或wonfix状态前，请优先电话与测试沟通后再切换状态；
1324294 |  | CP PANIC: ->CP assert:LINE:2577<-->FILE:l1cc_lte_isr.c<-->Indication:system time error,please PF analyse first<- | 总线压力造成运行变慢，空闲模式offline的agc时序异常 | 异常恢复 | 复测试
1324463 |  | 执行AT+SSLSTART="211.95.108.52",6800死机 | SSL握手前CFW事件机制回调函数设置为空，访问6800非加密服务器时，加密握手流程失败，由于服务器配置了回发功能，握手失败后服务器又向发送了一包数据，使用空指针函数发送消息时死机。 | 修改socket接收数据后向上层发送消息逻辑 | na | AT+CGACT=1,1 +CGACT: 1, 1, 100.73.49.186 OK AT+CGDCONT? +CGDCONT: 0,"IP","cmnet","100.73.49.186" +CGDCONT: 1,"IP","CMNET","100.73.49.186",0,0 OK +CSCON: 0 AT+SSLSTART="211.95.108.52",6800 SSL HANDSHAKE ERROR :-7980 ====>之后模块死机，到dump信息失败，导GDB信息也失败，只有log信息
1324962 |  | 先激活1路PDP再去激活，然后执行AT+CGCONTRDP模块死机 | 去激活没进行IP地址的清除，修改CP代码增加这部分清除 | 去激活没进行IP地址的清除，修改CP代码增加这部分清除 | NA | at+ctec? +CTEC: 0,0 OK AT+CGDCONT? +CGDCONT: 0,"IPV4V6","cmnet","IPV4:10.93.156.81 IPV6:::1:2:3786:81E7" +CGDCONT: 3,"IP","CMNET","IPV4:0.0.0.0",0,0 +CGDCONT: 4,"IPV6","CMNET","IPV6: ::",0,0 +CGDCONT: 5,"IPV4V6","CMNET","IPV4:0.0.0.0 IPV6: ::",0,0 OK AT+CGACT=1 +CGACT: 3, 1, 10.93.156.81 +CGACT: 4, 1, ::1:2:3786:D774 +CGACT: 5, 1, IPV4:10.100.248.191 IPV6:::1:2:3786:D814 OK AT+CGACT=0,5 OK AT+CGDCONT? +CGDCONT: 0,"IP","cmnet","10.93.156.81" +CGDCONT: 3,"IP","CMNET","10.93.156.81",0,0 +CGDCONT: 4,"IPV6","CMNET","::1:2:3786:D774",0,0 +CGDCONT: 5,"IPV4V6","CMNET","IPV4:0.0.0.0 IPV6: ::",0,0 OK AT+CGCONTRDP +CGCONTRDP: 3,5,"cmnet.MNC002.MCC460.GPRS","10.93.156.81.0.0.0.0" +CGCONTRDP: 4,6, ====>之后模块死机，armtrace打印->CP assert:LINE:1183<-->FILE:md_ipc.c<-->Indication:AP PANIC<-
1325179 |  | 将spp，sleep/wakeup等功能合入v1.3 | spp，sleep/wakeup等功能正常 | 将master分支的相关功能合入v1.3 | SPP连接与断开连接；sleep/wakeup测试 | SPP连接与断开连接；sleep/wakeup测试。
Duplicate.根据bugzilla中的bug信息获取到的某bug的duplicates
Bug ID | Summary | Target CR | CQ_ID
1274342 | 个别电信卡无法注册上网络 | 1236600 | SPCSS00664403
1214546 | 平台对于LTE与蓝牙/WIFI干扰问题是否有解决方案 | 1219335 | SPCSS00638313
1318575 | monkey稳定性测试死机->CP assert:LINE:601<-->FILE:hal_pagespy_dmc.c<-->Indication:EL SelfMonitor not update for sim1<- | 1318014
1282281 | CMCC_HST_008.2_1_B41-UnexpectedULMessage_RRC | 1282285
1221290 | 动态测试过程中，DUT多次出现信号棒信号掉底的情况 | 1228128
1140425 | RJIO: DUT got Assert "File: chip_drv/chip_module/sys_mail/md_ipc.c Line: 1837 ASSERT(CP Abort,exception at 0x00829cd2)" while connecting with BT Headset.. | 1139549
1240217 | 印度Reliance JIO需要支持更多的JIO Utils MQTT Client APIs | 1258641
1228506 | gprsfirst 及 callbreak | 1233607 | SPCSS00643852
1305370 | 功能测试发送AT+CCED=?显示的信息与文档不一致 | 1268166
1270179 | 需要更新文档中CCED的<mode>取值为0-2 | 1268166

## W20.21.4
Release Notes
Version | 8910_MODULE_V1_3_W20.21.4
Branch | 8910dm_v1.3
Release_Date | 2020-05-21
NewFeature
Notice
MainModify
NV改动
是否改动 | Headline | 修改文件 | BUGZILLA ID
是 | BT修改了NVM，需要何入 | ProductionParam_uix8910.nvm | 1304041
是 | CMCC_HST_008.1_1_B39-UnexpectedWaitForProcedure | modem_nv_cat1bis_uix8910_phy.nvm | 1282285
是 | :RF cat 1:HT/LT,B1/B3/B5/B7/B8/B40/B41,#411/#427/#362/#363/#391/#376,6.2.2EB Maximum Output Power,valued 17.47dBm,can't match 3GPP spec(21~25dBm) | RF_nv.nvm | 1199455
是 | 需要提供可以更改PDP激活和去激活的时间、次数的API接口 | modem_nv_cat1bis_uix8910_static.nvm | 1224583
是 | BT修改了NVM，需要何入 | ProductionParam_uix8910.nvm | 1304041
是 | BT修改了NVM，需要何入 | ProductionParam_uix8910.nvm | 1304041
是 | 下载测试过程中没有切换到FDD,导致第12&13组GAP分别为35.94%，13.91% | modem_nv_cat1bis_uix8910_static.nvm | 1314575
是 | 刷完版本上电之后必现死机 | modem_nv_cat1bis_uix8910_static.nvm | 1322906
Bug ID | CQ_ID | Summary | Root_cause | Analysis_Solution | Test_Suggestion | Teststep
1323859 |  | 发送“AT+NCDPOPEN="180.101.147.115",5683,"0ad6ba6“必现死机，提示：->CP assert:LINE:1183<-->FILE:md_ipc.c<-->Indication:AP PANIC <- | 空指针打印导致reset | 避免空指针打印字符串 | Test Case
1318846 |  | 打开volte，拨打电话后，关闭volte，无法同时激活超过5路的PDP | 问题原因： 打电话过程中激活了专用承载cid 6，主PDP是IMS cid 11，挂电话后，没有进行清除操作，cid6被认为是专用承载，激活失败了 | 解决方法：修改代码，ATH挂断电话，清除辅助PDP的标志 | NA
1300407 | SPCSS00674794 | 存储短信丢失的问题 | 第一次创建短信存储文件，没有保存version_number,充启以后version number为0，判断不相等，导致原来的存储会被置空 | 第一个创建的时候需要赋值版本号 | no
1321583 |  | AT^BLACKLIST，<arfcn><phycellid>字段范围定义有误 | 按标准修改 | 按标准修改 | NA | AT文档6.15 AT^BLACKLIST相关参数定义检测
1319020 |  | 不能设置带有时区的重复闹钟 | 字符串格式化问题sscanf | 字符串格式化问题sscanf | None
1224823 |  | 8910 AT Module add 2G test for ss function | add for ss function meter test | add for ss function meter test | None
1321581 |  | AT+RRTMPARAM，LTE小区PCID定义range有误（协议规定4G小区范围是0~503） | 文档对LTEPCID range定义为0~511，实际协议规定4G小区取值范围是0~503 | 按照要求，修改文档和代码参数的范围 | no | AT文档24.4 AT+RRTMPARAM相关参数定义检测
1321019 |  | AT文档未添加AT+SETRATEPRIOR命令相关使用说明 | 新增加的AT指令没有文档说明 | 增加文档说明 | NO
1307153 | SPCSS00677918 | 8910_MODULE_V1_W20.17.110%的概率枚举不出USB口 | 3.3V 上电后需要稳定时间；USB controller 初始化流程有一点问题，需要在配置了 AHB 之后再做 global reset。 | 3.3V 上电后稳定300us再初始化usb controller；同时调整 usb controller 初始化流程 | 测试插入 usb 做系统 reset，确保能够重启
1239003 | SPCSS00648819 | 通话过程中给远端播放特定pcm数据 | 新需求，在通话过程中添加pcm叠加流程，播放给远端 | 在zsp侧根据AP发过来的消息进行叠加pcm数据到上行数据，需要和AP交互数据，即和音乐播放流程中交互数据流程一样 | NA
1318546 |  | AT+NETMSG查询射频信息，GSM模式下MNC显示有f，需与LTE网络保持一致 | 以前直接用f部位。 | 当为f时丢去此位。 | None | 1、LTE小区下查询：
1255836 | SPCSS00655758 | AT+T3302指令的支持 | 添加T3302命令 | 添加T3302命令 | NONE
1318285 |  | V1.3 AT文档 V2.14, CSSN，COLP， CSVM， CSTA还未列入AT文档 | CSVM， CSTA需要添加到V1.3文档 | CSVM， CSTA需要添加到V1.3文档 | no
1315407 |  | AT+CEDRXS查询edrx状态，<AcT-type>反馈为5，与目前产品定义不符（8910产品只支持4） | 修改代码，<AcT-type> 为4 | 修改代码，<AcT-type> 为4 | NA | 1、终端开机注册； 2、AT+CEDRXS?查询当前edrx状态
1310179 | SPCSS00679373 | 开机执行AT$MYNETCON?查询AUTH参数的默认值应为1。 | 在AT+CGAUTH命令上实现AUTH参数的默认值为1功能 | 在AT+CGAUTH命令上实现AUTH参数的默认值为1功能 | NA
1309490 | SPCSS00678993 | 外置ppp长长挂测1小时左右一直报Broken pipe失败，导致无法挂测 | 网络下发异常TAC | 采用规避策略 | 复测
1297393 |  | 开启PUK码后设置一个错误的PUK2码，再通过CPINR查询剩余次数不正确 | 开机初始化是因为PIN2码为非锁状态，因此就不会查询PUK的剩余次数，默认为10。后续因为操作了PUK2，因此得到了PUK2的剩余次数，做成两者有差别 | 修改+CPINR查询流程，来获取具体的PUK2值 | NO | at+clck="SC",0,"1234" OK at+clck="FD",0,"2345" OK at+cfun=0 OK at+cfun=1 OK +CEREG: 1 +E_UTRAN Service +CTZV: +32 at+clck="SC",1,"1234" OK at+clck="FD",1,"2345" OK at+clck="SC",2 +CLCK:1 OK at+clck="FD",2 +CLCK:1 OK AT+CPINR="*SIM*" +CPINR: SIM PIN,3,3 +CPINR: SIM PUK,10,10 +CPINR: SIM PIN2,3,3 +CPINR: SIM PUK2,10,10 OK at+cpin2="59773542","2345" +CME ERROR: Incorrect password AT+CPINR="*SIM*" +CPINR: SIM PIN,3,3 +CPINR: SIM PUK,10,10 +CPINR: SIM PIN2,3,3 +CPINR: SIM PUK2,7,10 ======>这里剩余次数应该为9,10 OK
1318014 |  | Monkey稳定性测试死机->CP assert:LINE:601<-->FILE:hal_pagespy_dmc.c<-->Indication:EL SelfMonitor not update for sim1<- | bg搜网结束场景，误打开了自检功能，导致误触发异常assert | 调整自检功能打开方案 | 复测
1317788 |  | 发送开启基站定位邻区上报，AT结果返回时间太长(10分钟左右以上) | 1、速率优化策略起在静止状态下不做测量，导致不能从测量结果中提取邻区获取定位信息； 2、模块版本CMAS功能未打开，导致LBS定时器超时信号被错误映射成其他定时器超时信号，被当做ABNORMAL给丢弃了。 | 速率相关优化减少影响基站定位功能；调整ERRC本地CMAS定时器的编译控制，保证定时器超时msgId到ERRC本地定时器ID的正确映射。 | no | 1、UE上电开机或者飞行模式开机驻网 2、打开基站定位邻区上报功能AT+CCED=1,2 3、关闭邻区上报 重复步骤1-3
1132165 |  | CMCC+CUCC，静态弱场CMCC LTE-UL的速率是9820e的42% | 速率问题主要是由于在双卡下IDL卡在进行PCH和测量时需要挂起PS卡的业务，挂起业务恢复后，网络可能会惩罚终端不会主动的提供授权，终端只有在重传BSR定时器超时后才能通过SR申请资源，造成了资源浪费 | 在IDL 卡PCH和测量任务完成恢复PS业务时,EL1C通知EMAC一条ML1C_PS_TRANS_RESUME_IND原语,告知业务恢复成功，EMAC触发SR流程。 | 无 | 1.一台8910插入cmcc+cucc，对比机9820e一样的配置 2.在景田银座底下车库定点测试CMCC ul速率： 使用同一个电脑，串行做ftp ul测试： 驻留小区信息： band 8/372/-110dbm/19 FTP UL 8910(kbps) 9820E(kbps) a. 220 495 b. 190 203 c. 188 719 avg 199 472 8910 ul是对比机9820e的 42%
1144547 |  | 新增扩展BSR和PHR功能 | 由于仪表测试发现扩展BSR和PHR（r10中CA功能引入）没有实现，需要新增该功能通过仪表测试。 | 目前先简单实现通过仪表测试。 | pct7.1.4.18和pct7.1.4.21
1151848 |  | 修改扩展BSR和PHR（删除入网测试宏控。上报正确的PCMAX值） | 由于之前修改只针对仪表测试且PCMAX使用打桩的值。 | 删除入网测试宏控。上报正确的PCMAX值 | 测试扩展BSR和PHR的上报
1236600 | SPCSS00647573 | 模块插支持多IMSI的电信卡，在仪表GSM环境下，成功漫游驻网后无法自动改变IMSI | 8910不支持STK功能 | 增加相关的STK功能 | 无
1322549 |  | CP工程有对SPI2 IP误操作 | CP工程在初始化及gsm_idle过程中有误操作SPI2 IP，由于原始工程有操作SPI，在最初移植UIS8910时，没有屏蔽掉该功能，其有效地被配置到了SPI2。 | CP工程屏蔽SPI功能。对CP工程不会使用的IP，尤其是外设IP，包括spi1/key/pwm/i2c/其它timer(uart)/camera/sd等等，都进行了trace32的写断点测试，从CP启动到CP进入idle整个过程，没有对这些IP的写操作存在。 | 复测
1319928 | SPCSS00683840 | DTMF效果优化请求 | DTMF播放效果不好，需要优化 | 协商需统一DTMF播放流程，DTMF音源全由AP制作好，在单独播放时直接调用音乐播放流程，在通话过程中调用voice_Play流程 | N/A
1312432 | SPCSS00680201 | AT+CGATT=0去附着后再查询AT+CREG?状态不正确 | 由于和其他客户需求冲突，所以做了combined detach，导致CS域也不能正常。 | 按照协议，继续执行EPS detach流程。 | 复测。
1131215 |  | 双cmcc卡待机，定点待机2天后 两卡变为gsm 模式 ，且长时间不返回LTE | 根据协议要求，将注册被拒绝后将TAI放入到FTAI中，也不会启动T3247定时器，后续该位置没有可选择的小区，然后进入了GSM模式。 | 非测试卡，满足上述条件时，启动T3247。定时器超时后删除FTAI，再次发起选网。 | 复测。 | ： 双cmcc卡待机，定点待机2天后 两卡变为gsm 模式 ，且长时间不返回LTE
1139549 |  | vodafone, CSFB MMC MT时固定方法必出现ipc1837 assert 打印时变成Exception at 0x6049b4f0不停变化行号 | GSM在收到网络的Modify时，把pdnAddrLen修改为0导致映射到2G后，LTE写越界了。 | GSM做代码修改。LTE这边做保护。 | 复测。 | vodafone注册LTE，关闭volte idle下电话CSFB被叫
1144579 |  | Queen GCF FT_F52_9 VoLTE-31.1.5 91.1.1.5 Default Bearer Activation - Unsuccessful (VxLTE Roaming Not Allowed by Network) fail | 开机选网时，底层上报了相同频点的其他PLMN，NAS直接选择了该PLMN进行注册，注册完成后发现是漫游态，才去2G进行驻留。 | 对这种场景进行优化，底层上报相同频点的其他PLMN时，NAS先排除漫游的PLMN再进行选择。 | 复测。
1150795 |  | DUT fails to run USSD code for Dialog operator. | 底层bar之后，进入RUN状态，后续收到PS PAGE重新进连接之后，底层不再告知NAS bar解除，最终一直停留在RUN状态，认为无法发起接入最终CSFB失败。 | RUN状态时，收到page，则直接发起TAU。 | 复测。 | Description : 1. Power ON device and wait till it latches on network. 2. Restart DUT >> run valid USSD codes for Dialog operator( #132#, #456#,#778#). 3. Observe DUT fails to run USSD code for Dialog operator.
1322018 |  | 关机状态下通过AT指令"AT+MJDC?"查询,AT卡死2分钟，此时无法响应任何AT命令 | v1.3cp拉分支没有 | 已经合入V1.3 | None | 1、AT+CFUN=0状态下，下发AT+MJDC?命令
1322527 |  | 开机状态下通过AT指令"AT+MJDC=1"设置干扰检测，之后AT命令不通，无法恢复 | v1.3cp拉分支没有 | 已经合入V1.3 | None | 1、AT+CFUN=1状态下，下发AT+MJDC=1命令，开启干扰检测
1300087 | SPCSS00674550 | 爬坡量产中发现，主要是AFC和APC fail，fail项目不固定，故障不良率较高。 | TDC输出错误，引起概率性失锁。 | 修改软件配置增加时序margin | 修改配置后DPLL phase noise性能测试pass，覆盖corner及高低温； 不同频点锁定范围测试pass；Corner及高低温锁定范围pass； 北京非信令burst挂测pass，覆盖各band高中低频点，包含N58问题板/TT/SS/FF，高中低温； 重庆信令挂测TX、RX典型case pass，包含N58问题板/TT/SS/FF，高中低温（RX case仅常温）
1322906 |  | 刷完版本上电之后必现死机 | 由于NVitem target合入不全导致，8915DM_cat1_debug对应的nvitem没有升级，导致测试人员这边使用相应板卡时出现assert。 | 更新8915DM_cat1_debug对应的nvitem | 复测 | 刷完版本上电开机
1323169 |  | simba工具cat1/catm agcscan时最后一个点的agc gain异常 | High Band AGC一共只有124个控制字，少写了一个，在2～2.7G高band频段AGC扫描到最后一个点时AGC控制字为空所以导致最后一个点AGC增益异常。 | 在High Band增加一个控制字到125个 | 修改UE侧代码后测试 | simba工具cat1/catm agcscan时最后一个点的agc gain异常
1322972 |  | 动态场景idle态volte被叫失败 | 现在存在那种IDL下网络配置全是等优先级的频点场景，如配置了多个频点，在做异频测量时就要间隔好几个周期才测一次，导致重选晚了漏寻呼。 ERRC在重选评估定时器超时后，必须再收到一次有效的测量(非历史值)，才会进入重选流程，所以在上面的场景：在做异频测量时就要间隔好几个周期才测一次，导致重选晚了漏寻呼 | ERRC在每次收到测量结果后，将当前的重选候选列表发送给EL1C，EL1C强制测试一次，并更新结果给ERRC，加快重选进度。 | 相同路径腹侧 | 1、开启volte 2、LTE only模式 3、终端驻网，进入idle态 4、辅助终端拨打被测UE
Duplicate.根据bugzilla中的bug信息获取到的某bug的duplicates
Bug ID | Summary | Target CR | CQ_ID
1274342 | 个别电信卡无法注册上网络 | 1236600 | SPCSS00664403
1214546 | 平台对于LTE与蓝牙/WIFI干扰问题是否有解决方案 | 1219335 | SPCSS00638313
1318575 | monkey稳定性测试死机->CP assert:LINE:601<-->FILE:hal_pagespy_dmc.c<-->Indication:EL SelfMonitor not update for sim1<- | 1318014
1282281 | CMCC_HST_008.2_1_B41-UnexpectedULMessage_RRC | 1282285
1221290 | 动态测试过程中，DUT多次出现信号棒信号掉底的情况 | 1228128
1140425 | RJIO: DUT got Assert "File: chip_drv/chip_module/sys_mail/md_ipc.c Line: 1837 ASSERT(CP Abort,exception at 0x00829cd2)" while connecting with BT Headset.. | 1139549
1240217 | 印度Reliance JIO需要支持更多的JIO Utils MQTT Client APIs | 1258641
1228506 | gprsfirst 及 callbreak | 1233607 | SPCSS00643852
1305370 | 功能测试发送AT+CCED=?显示的信息与文档不一致 | 1268166
1270179 | 需要更新文档中CCED的<mode>取值为0-2 | 1268166

## W20.21.1
Release Notes
Version | 8910_MODULE_V1_3_W20.21.1
Branch | 8910dm_v1.3
Release_Date | 2020-05-18
NewFeature
Notice
MainModify
NV改动
是否改动 | Headline | 修改文件 | BUGZILLA ID
Bug ID | CQ_ID | Summary | Root_cause | Analysis_Solution | Test_Suggestion | Teststep
1239003 | SPCSS00648819 | 通话过程中给远端播放特定pcm数据 | 新需求，在通话过程中添加pcm叠加流程，播放给远端 | 在zsp侧根据AP发过来的消息进行叠加pcm数据到上行数据，需要和AP交互数据，即和音乐播放流程中交互数据流程一样 | NA
1255836 | SPCSS00655758 | AT+T3302指令的支持 | 添加T3302命令 | 添加T3302命令 | NONE
1295028 | SPCSS00672952 | AT+CNMI设置mt=2后接收到短信依然会存储 | AT+CNMI设置mt=2后接收到短信依然会存储 | AT+CNMI设置mt=2后接收到短信除了class 2短信，其它都不存储 | no
1318285 |  | V1.3 AT文档 V2.14, CSSN，COLP， CSVM， CSTA还未列入AT文档 | CSVM， CSTA需要添加到V1.3文档 | CSVM， CSTA需要添加到V1.3文档 | no
1315407 |  | AT+CEDRXS查询edrx状态，<AcT-type>反馈为5，与目前产品定义不符（8910产品只支持4） | 修改代码，<AcT-type> 为4 | 修改代码，<AcT-type> 为4 | NA | 1、终端开机注册； 2、AT+CEDRXS?查询当前edrx状态
1310179 | SPCSS00679373 | 开机执行AT$MYNETCON?查询AUTH参数的默认值应为1。 | 在AT+CGAUTH命令上实现AUTH参数的默认值为1功能 | 在AT+CGAUTH命令上实现AUTH参数的默认值为1功能 | NA
1309490 | SPCSS00678993 | 外置ppp长长挂测1小时左右一直报Broken pipe失败，导致无法挂测 | 网络下发异常TAC | 采用规避策略 | 复测
1297393 |  | 开启PUK码后设置一个错误的PUK2码，再通过CPINR查询剩余次数不正确 | 开机初始化是因为PIN2码为非锁状态，因此就不会查询PUK的剩余次数，默认为10。后续因为操作了PUK2，因此得到了PUK2的剩余次数，做成两者有差别 | 修改+CPINR查询流程，来获取具体的PUK2值 | NO | at+clck="SC",0,"1234" OK at+clck="FD",0,"2345" OK at+cfun=0 OK at+cfun=1 OK +CEREG: 1 +E_UTRAN Service +CTZV: +32 at+clck="SC",1,"1234" OK at+clck="FD",1,"2345" OK at+clck="SC",2 +CLCK:1 OK at+clck="FD",2 +CLCK:1 OK AT+CPINR="*SIM*" +CPINR: SIM PIN,3,3 +CPINR: SIM PUK,10,10 +CPINR: SIM PIN2,3,3 +CPINR: SIM PUK2,10,10 OK at+cpin2="59773542","2345" +CME ERROR: Incorrect password AT+CPINR="*SIM*" +CPINR: SIM PIN,3,3 +CPINR: SIM PUK,10,10 +CPINR: SIM PIN2,3,3 +CPINR: SIM PUK2,7,10 ======>这里剩余次数应该为9,10 OK
1318014 |  | Monkey稳定性测试死机->CP assert:LINE:601<-->FILE:hal_pagespy_dmc.c<-->Indication:EL SelfMonitor not update for sim1<- | bg搜网结束场景，误打开了自检功能，导致误触发异常assert | 调整自检功能打开方案 | 复测
1317788 |  | 发送开启基站定位邻区上报，AT结果返回时间太长(10分钟左右以上) | 1、速率优化策略起在静止状态下不做测量，导致不能从测量结果中提取邻区获取定位信息； 2、模块版本CMAS功能未打开，导致LBS定时器超时信号被错误映射成其他定时器超时信号，被当做ABNORMAL给丢弃了。 | 速率相关优化减少影响基站定位功能；调整ERRC本地CMAS定时器的编译控制，保证定时器超时msgId到ERRC本地定时器ID的正确映射。 | no | 1、UE上电开机或者飞行模式开机驻网 2、打开基站定位邻区上报功能AT+CCED=1,2 3、关闭邻区上报 重复步骤1-3
1132165 |  | CMCC+CUCC，静态弱场CMCC LTE-UL的速率是9820e的42% | 速率问题主要是由于在双卡下IDL卡在进行PCH和测量时需要挂起PS卡的业务，挂起业务恢复后，网络可能会惩罚终端不会主动的提供授权，终端只有在重传BSR定时器超时后才能通过SR申请资源，造成了资源浪费 | 在IDL 卡PCH和测量任务完成恢复PS业务时,EL1C通知EMAC一条ML1C_PS_TRANS_RESUME_IND原语,告知业务恢复成功，EMAC触发SR流程。 | 无 | 1.一台8910插入cmcc+cucc，对比机9820e一样的配置 2.在景田银座底下车库定点测试CMCC ul速率： 使用同一个电脑，串行做ftp ul测试： 驻留小区信息： band 8/372/-110dbm/19 FTP UL 8910(kbps) 9820E(kbps) a. 220 495 b. 190 203 c. 188 719 avg 199 472 8910 ul是对比机9820e的 42%
1144547 |  | 新增扩展BSR和PHR功能 | 由于仪表测试发现扩展BSR和PHR（r10中CA功能引入）没有实现，需要新增该功能通过仪表测试。 | 目前先简单实现通过仪表测试。 | pct7.1.4.18和pct7.1.4.21
1151848 |  | 修改扩展BSR和PHR（删除入网测试宏控。上报正确的PCMAX值） | 由于之前修改只针对仪表测试且PCMAX使用打桩的值。 | 删除入网测试宏控。上报正确的PCMAX值 | 测试扩展BSR和PHR的上报
Duplicate.根据bugzilla中的bug信息获取到的某bug的duplicates
Bug ID | Summary | Target CR | CQ_ID
1318575 | monkey稳定性测试死机->CP assert:LINE:601<-->FILE:hal_pagespy_dmc.c<-->Indication:EL SelfMonitor not update for sim1<- | 1318014

## W20.20.4
Release Notes
Version | 8910_MODULE_V1_3_W20.20.4
Branch | 8910dm_v1.3
Release_Date | 2020-05-14
NewFeature
Notice
MainModify
NV改动
是否改动 | Headline | 修改文件 | BUGZILLA ID
是 | BT修改了NVM，需要何入 | ProductionParam_uix8910.nvm
是 | CMCC_HST_008.1_1_B39-UnexpectedWaitForProcedure | modem_nv_cat1bis_uix8910_phy.nvm
是 | :RF cat 1:HT/LT,B1/B3/B5/B7/B8/B40/B41,#411/#427/#362/#363/#391/#376,6.2.2EB Maximum Output Power,valued 17.47dBm,can't match 3GPP spec(21~25dBm) | RF_nv.nvm
是 | 需要提供可以更改PDP激活和去激活的时间、次数的API接口 | modem_nv_cat1bis_uix8910_static.nvm
是 | BT修改了NVM，需要何入 | ProductionParam_uix8910.nvm
是 | BT修改了NVM，需要何入 | ProductionParam_uix8910.nvm
是 | 下载测试过程中没有切换到FDD,导致第12&13组GAP分别为35.94%，13.91% | modem_nv_cat1bis_uix8910_static.nvm
Bug ID | CQ_ID | Summary | Root_cause | Analysis_Solution | Test_Suggestion | Teststep
|  | 优化UART下载速度并简化文件系统LAYOUT改变后的下载 | 现在每次FLASH上文件系统layout改变后都需要手工备份恢复NV，开发时使用不方便。而且UART下载时速度太慢 | 1. 优化文件系统加载次序，同时加上FMT_FSSYS选项，在文件系统LAYOUT改变时更方便；2. 下载时把数据接收和FLASH擦写并行起来。 | 各种版本下载
|  | LWIP NAT 功能 实现单路PDP激活，PPP，RNDIS，内部协议栈同时使用网络 | 新功能实现 | 新功能实现 | 新功能实现
|  | 8910 BT APP AT命令实现 | 8910 BT APP AT命令实现 | 8910 BT APP AT命令实现 | NA
|  | BQB的修改合入v1.3 | 开发任务，解决BQB ACL测试中的问题，包括连接失败和firmware assert | 完成阶段性测试上库,合入V1.3分支 | BQB测试 | 开发任务：解决BQB ACL测试中的问题，包括连接失败和firmware assert
|  | 需要提供可以更改PDP激活和去激活的时间、次数的API接口 | 客户需求，新增接口用于设置： 1. LTE PDN Act定时器T3482时长； 2. LTE PDN Deact定时器T3492时长； 3. LTE PDN Act最大重试次数 4. LTE PDN Deact最大重试次数 5. GSM PDP Act定时器T3380时长； 6. GSM PDP Deact定时器T3390时长； 7. GSM PDP Act最大重试次数 8. GSM PDP Deact最大重试次数 | 1. NVM中增加参数，保存PDP/PDN重试参数； 2. API提供接口供CFW封装给客户使用，或者CFW直接访问NV中的PDP/PDN重试参（数； 3. 该参数设计为终端能力，如果双卡环境，设置后对双卡都生效。（双卡下，NV参数放在卡1的参数中） | N/A
| SPCSS00679154 | 8910_MODULE_V1_W20.11.1基线出现模组上电开机在sim卡初始化未完成前查询ICCID号会死机的现象。 | ICCID RSP消息没有给出参数1大小 | 增加参数数据长度 | 无
| SPCSS00680575 | 8910 wifiscan 中wifiScanRequest_t中参数max设置为10，内存溢出 | 保存wifi info时的判断条件不对，导致保存时内存泄漏。 | 更改scan到的个数与设置的max值之间的判断条件。 | 复测
| SPCSS00681265 | AT串口的奇偶校验掉电保存之后，重启之后不起作用了 | 开机的时候没有设置存储到Flash中的值，导致充启后使用默认的值 | 开机使用存储到Flash的值在配置即可 | no
|  | AT命令CSVM,CSTA,实现语音mail | 添加AT+CSVM命令获取或设置语音信箱号码 | 添加AT+CSVM命令获取或设置语音信箱号码 | no
|  | volte 通话过程中回落到GSM后，执行AT+CHLD=2再拨通1路电话，再次执行AT+CHLD=2切换通话返回error | 使用GetStackRat获取实时Rate | GetRat不能获取实时Rat | None | ATI UNISOC 8915DM_cat1_BB_RF-debug 8915_W20.17.1-g65e72931-dirty OK AT+CTEC? +CTEC: 0,0 OK AT+SETVOLTE=1 OK AT+SETVOLTE? +SETVOLTE: 1 OK ATD15620330307 OK +CIEV: "SOUNDER",1 +CIEV: "SOUNDER",1 +CIEV: "SOUNDER",1 +CIEV: No Charger, capacity 86 CONNECT AT+SPLTEDUMMYPARA=0,1 OK AT+SPLTEDUMMYPARA=3,1 OK AT+SPLTEDUMMYPARA=4,1 OK +CSCON: 0 +CREG: 1 +GSM Service AT+CHLD=2 OK ATD10086 OK +CIEV: "SOUNDER",1 CONNECT AT+CHLD=2 ERROR at+cmee=2 OK AT+CHLD=2 +CME ERROR: phone failure AT+CHLD=2 +CME ERROR: phone failure AT+CHLD=2 +CME ERROR: phone failure +CIEV: No Charger, capacity 85 AT+CHLD=12 OK +CIEV: "CALL",0 AT+CHLD=2 OK AT+CHLD=11 OK +CIEV: "CALL",0
| SPCSS00677496 | 无论AT+ CTZU怎么设置AT+CCLK只显示本地时间 | 修改文档说明和代码不支持CTZU=2， 8910平台，CTZU指令表示使能或失能自动更新时间到本地 | 修改文档说明和代码不支持CTZU=2， 8910平台，CTZU指令表示使能或失能自动更新时间到本地 | None
|  | AT+CSCS?查询默认值返回结果与手册不符并且手册中没有查询到的值，请与手册保持一致 | 添加IRA字符集解析 | 添加IRA字符集解析 | no
| SPCSS00679769 | 开发板放置在信号屏蔽箱中，启动模组后，CSQ会经历：+CSQ:31,0 +CSQ:31,99 +CSQ:0,99 | CSQ增加了对无信号情况下的判断 | 功能在屏蔽室进行了成功验证 | NO
|  | AT+CCED=?返回信息不全,mode参数少了1个 | 测试方式中少了一个参数 | 修改代码 | NO | 1、发送AT+CCED=?
|  | AT+CRSM=220更新SIM卡对应位置的内容时，提示ERROR，必现 | 输入的数据P3不正确，SIM卡返回6C1C错误，即长度直接出错 | 修改测试用例，重新输入新的参数 | NO | 1、Auto模式开机注册到LTE网络下 2、输入AT+CRSM=179,20282,1,4,22, "", "7F105F3A" 读取 参数地址下的内容 3、输入AT+CRSM=220,20282,2,4,10, "57687775652048777575", "7F105F3A" 更新参数地址下的内容
|  | 速率优先功能 | 速率优先功能 | 速率优先功能 | NO
| SPCSS00678040 | 8910电力项目，开机下拉时间1S生效需求 | 增加正常关机流程 | 增加正常关机流程 | NA
| SPCSS00670552 | Dear unisoc： USB_suspend下，模块状态出现异常 | 第二个问题：在休眠状态如果有数据上报不会主动唤醒上位机，所以数据不会立刻发送出去。 第三个问题：带 USB 和不带 USB 的休眠处理不同，带 USB 的休眠不会调用 suspend/resume。 | 第二个问题：增加 FEATURE，可配置休眠时候有数据要发送给上位机要主动唤醒上位机。 第三个问题：客户修改自己增加的标志睡眠唤醒流程。 | 第二个问题：配置有数据发送时候唤醒上位机，这时候休眠状态如果有 URC 上报，8910 会唤醒上位机并把 URC 数据发送出去。
|  | 执行CSODCP命令超过1024字节被丢弃后，再执行一个正常的AT命令没有返回值 | 当包含\r的长度正好是预设的阈值（1023）时，没有立即处理AT命令行，而是等待后面是否有\n，但\n到达时没有按照完整的命令行处理，而是按照overflow处理，overflow后需要等待\r以避免丢弃的AT命令中碰巧可以解析成AT命令，这样实际到达的\r被丢弃了，造成之后的第一个命令不能准确解析。 | overflow时需要先检查是否是\r到达等待\n的情况，如果是这种情况应该处理AT命令行，而不是按overflow处理。 | 测试临界的多个长度1020~1028
| SPCSS00679627 | 请提供SDK API版本 | 新需求 | 增加实现 | NA
| SPCSS00674948 | 8910DM平台支持 SE-SIM 需求 | 新功能需求 | 增加CCHO/CCHC/CGLA/CSIM功能 | 需要特殊的SIM卡，支持多个应用
|  | gprsfirst 及 callbreak | 客户需求: 在2G 或4G 下做数据业务时 ，禁止 CS paging 及CSFB 防止 2g PS 被suspend 影响数据业务 但 又不完全关闭 voice 及CS域，未启用内置拨号外置PPP/ECM 拨号的情况 无数据传输的情况下 还是可以进行 CS与 voice 及 SMS业务的； 动态设置，而不是通过切换飞行模式或者重启来生效。 例如在GSM下，只是在需要的时候忽略Paging，具体生效策略我们来控制，平台提供忽略CS Paging的方法或统一接口就好了。 | 1. 协议API提供接口供设置和获取； 2. 协议栈在收到CS寻呼时候，增加判断：如果用户请求忽略，则不继续处理CS寻呼； 3. AT/CFW提供接口供客户调用：获取和设置； | N/A
|  | UIS8910DM_module_2_baseboard_PCB_V1.0.1 需要测试，请帮忙出UIS8910DM WIFI 灵敏度测试软件。 | wifi配置不对，导致灵敏度低 | 按照提供的配置进行修改 | 复测
|  | 实现关闭MIC和SPK的方法 | 新需求 | 提供LDO_VB设置接口 | 无
| SPCSS00666677 | 需要开发一个接口获取网络回复的IP地址 | 添加两个函数 CFW_GprsSetDynamicIP CFW_GprsGetDynamicIP 在CP端获取到网络端给的IP地址后进行设置，开放接口CFW_GprsGetDynamicIP给AP进行获取，修改CGCONTRDP命令，调用接口CFW_GprsGetDynamicIP获取动态IP 注意：LTE模式下的IPV6类型，网络只给CFW后8字节的IP地址， 所以这个接口只能获取后8字节IPV6地址，会在AP端进行前8字节的IP地址获取 | NA | NA
|  | 根据客户Bug 1227212 的附件，给出的AT命令是CALM，而我们软件实现的是CLAM命令 | 客户bug描述不清造成 | 这是个标准命令 27007 8.20 Alert sound mode +CALM | re-test | 根据客户Bug 1227212 的附件，给出的AT命令是CALM，而我们软件实现的是CLAM命令 Bug 1227212 (SPCSS00643248) -
|  | AT+CEREG的接入点参数<AcT>写死7，不对 | 修改函数_ceregRespond,<act>用函数Mapping_Creg_From_PsType获取 | 修改函数_ceregRespond,<act>用函数Mapping_Creg_From_PsType获取 | NA
|  | 使用usb发送AT指令，查询log里面会有at usl output error | prvwrite函数中定义了2个send局部变量，导致第一个的send的值没有更新。 | 将第2个send定义改为使用send变量。 | 复测。 | 使用usb端口发送AT指令
| SPCSS00663234 | 支持串口整包升级，需要展瑞的同事支持实现，谢谢。 | ROM不支持UART1下载，需要在BOOTLOADER中实现ROM中一样的和ResearchDownload通信的流程。 | 需要在BOOTLOADER中实现ROM中一样的和ResearchDownload通信的流程。 | 测试UART1下载
|  | 执行AT+USBSWITCH=? 返回值和OK前多了3个换行 | 执行AT+USBSWITCH=? 返回值和OK前多了3个换行 | 修改文档，使用标准显示格式 代码修改，确保文档和代码输出格式统一 | no | AT+USBSWITCH=? +USBSWITCH: (0,1) 0. Disable USB 1. Enable USB OK 根据文档： Command Possible response(s) -------------------------------------------- AT+USBSWITCH=? +USBSWITCH: (0,1) 0. Disable 1. Enable OK
|  | 改进cmake中模块之间的依赖关系 | cmake用target_link_libraries描述的模块依赖关系，在最后链接时没办法有效地做group的处理，因此很容易造成链接失败 | 在描述模块依赖关系时，只描述头文件的依赖关系，并记录下所有的库，在链接时通过group链接所有的库 | NONE
| SPCSS00678704 | sys mail问题 | sysmail寄存器值来源于memory，上电初始值不确定 sysmail区域数据不可靠，导致部分板卡中 cp使用的sysmail38值异常出现 band select error无法校准rf | 开机后将sysmail区初始化，确保使用时sysmail中的值可靠 | none
| SPCSS00662771 | 支持SIM卡自动切换 | 新需求 | 已经修改提交 | None
|  | 设置ats0=5，来电响铃4次就自动接听了 | ring计数有误，应该从0开始记 | ring计数有误，应该从0开始记 | no
|  | openphone 版本，执行AT+FSLSTFILE="/sdcard0"读取T卡文件过程中拔掉T卡后死机 | 执行AT+FSLSTFILE="/sdcard0"读取T卡文件过程中拔掉T卡后死机 | 在at中加入sleep，否则会导致系统锁死 | NA | 1、AT+FSLSTFILE="/sdcard0" 读取T卡文件； 2、读取文件过程中拔掉T卡
|  | 进入低功耗模式后继续充电，电量未到100显示+CIEV: Charge Full, capacity 90 | 添加判断，如果电量没有到百分之百，就报charging，否则报full | 添加判断，如果电量没有到百分之百，就报charging，否则报full | no | +CIEV: Charging, capacity 90 at+csclk? +CSCLK: 0 OK at+csclk=2 OK +CIEV: No Charger, capacity 90 +CIEV: Charging, capacity 90 at+csclk? +CSCLK: 2 OK +CSCON: 1 +CSCON: 0 +CSCON: 1 +CSCON: 0 +CSCON: 1 +CSCON: 0 +CSCON: 1 +CSCON: 0 +CSCON: 1 +CSCON: 0 +CSCON: 1 +CSCON: 0 +CSCON: 1 +CSCON: 0 +CIEV: Charge Full, capacity 90 +CIEV: Charging, capacity 90 +CSCON: 1 +CSCON: 0 +CSCON: 1 +CSCON: 0 +CSCON: 1 +CSCON: 0 +CSCON: 1 +CSCON: 0 +CSCON: 1 +CSCON: 0 +CSCON: 1 +CSCON: 0 +CSCON: 1 +CSCON: 0 +CIEV: Charge Full, capacity 90 +CIEV: Charging, capacity 90 +CSCON: 1 +CSCON: 0 +CSCON: 1 +CSCON: 0 +CSCON: 1
|  | 添加两个NST相关的AT命令AT+CFGNSTFUN,AT+CFGNSTMODE | 添加两个NST相关的AT命令AT+CFGNSTFUN,AT+CFGNSTMODE | 添加两个NST相关的AT命令AT+CFGNSTFUN,AT+CFGNSTMODE | NA
| SPCSS00656548 | 关于 reliance提出的需求“Jio Utils (MQTT v1.0)”，请帮忙确认评估 | altcp_tls support | na | na
|  | 解决BQB测试中建立连接和数据透传的一些问题 | 开发任务，解决BQB测试中建立连接和数据透传的一些问题 | 完成阶段性测试上库 | BQB测试 | 开发任务：解决BQB测试中建立连接和数据透传的一些问题
|  | OCEANCONNECT 相关指令不支持 | 代码没有添加 | 添加相关实现代码。 | oceanconnect test case
|  | 执行AT^SSIT返回参数错误，根据文档应返回OK | 未验证的AT命令暂时不提供 | 未验证的AT命令暂时不提供 | NA | AT^SSIT +CME ERROR: parameters are invalid 根据文档： AT^SSIT OK
| SPCSS00676192 | AT+QPSN获取网络运营商名称返回结果不正确 | 读取卡文件spn问题 | according to 31.102(4.2.12),if byte[0]B2==0 display SPN,B2==1 dont display SPN | re-test
|  | DM模块中 AT+SELFREGISTER 指令缺少 test命令，文档和软件中均需要增加。 | DM模块中 AT+SELFREGISTER 指令缺少 test命令，文档和软件中均需要增加 | DM模块中 AT+SELFREGISTER 指令缺少 test命令，文档和软件中均需要增加 | no | 文档BUG
|  | 完善AUDIO功能及API | 客户陆续有AUDIO功能的需求。 | 新开发AUDIO功能和API： 1. 完善从PIPE从播放，以及录制到PIPE中。客户可以操作PIPE的另一端实现定制化需求。 2. 增加AUDIO example。 | 测试新增加的功能
|  | ssl over socket function AT command | add ssl over socket function AT command | na | na
| SPCSS00649173 | 需求amr格式的录音和播放功能 | AP侧没有AMR-NB/AMR-WB的编解码器 | 移植AMR-NB/AMR-WB的编解码器，并集成到player, recorder中去 | 新功能测试
|  | 添加spi驱动到8910v1.3 | 添加spi驱动到8910v1.3 | 添加spi驱动到8910v1.3 | na | NA
| SPCSS00648694 | CSIM命令没有实现，设置和测试都返回ERROR | 之前周会中已经定于V1.3支持 | 之前周会中已经定于V1.3支持 | NA
|  | reset ĺ smpl | 添加smpl功能，在bootloader中使能硬件reset | NA | NA
|  | BLE demo相关修复代码合入v1.3 | BLE demo相关修复代码合入v1.3 | ble demo相关修复代码合入量产分支 | ble demo | ble demo测试
|  | 本地录音过程中拨打电话，辅助终端接听电话后挂断电话，本地录音不受影响 | 音频本地模式和音频通话模式下的冲突管理机制缺失 | 增加音频本地模式和音频通话模式的启动时的模式判断控制和运行时通话来去电接通挂断等消息触发回调处理机制，具体修改为：本地录音过程中拨打电话，或者来电，自动结束当前本地录音 | no | AT+CAUDREC=1,"/sdcard0/0414.wav",1,3 OK atd15620330307 OK +CSCON: 1 AT+CAUDREC? +CAUDREC: 1 OK +CIEV: "SOUNDER",1 +CIEV: "CALL",1 CONNECT AT+CAUDREC? +CAUDREC: 1 OK ath OK +CIEV: "CALL",0 NO CARRIER +CIEV: "SOUNDER",0 +CSCON: 0 AT+CAUDREC? +CAUDREC: 1 OK AT+CAUDREC? +CAUDREC: 1 OK AT+CAUDREC=2 OK
|  | sync code | sync code | sync | NA
|  | 8910 基于MQTT连接阿里云功能实现 | 基于MQTT的阿里云AT功能指令实现 | 基于MQTT的阿里云AT功能指令实现 | 新功能测试
| SPCSS00675487 | 客户需求：在命令模式时，下发+++返回NO CARRIER。 | 添加支持command模式下+++的处理 | 添加支持command模式下+++的处理 | 在命令行模式下输入+++返回NO CARRIER
| SPCSS00674086 | 如何配置 VDDSIM1 的电压为常供 2.8V ? | 修改修改电压函数 | NA | NA
|  | 平台跟蓝牙相关的提交到分支8910dm_v1.3 | 平台跟蓝牙相关的提交到分支8910dm_v1.3 | 平台跟蓝牙相关的提交到分支8910dm_v1.3 | NA
|  | 移植pahomqtt lib at. | 移植paho lib | 移植paho lib | No
|  | FTP库重构 | FTP库重构 | FTP库重构 | NA
|  | Auto模式下激活IPV4V6后长ping IPV6，然后切换到GSM Only模式下激活PDP，再切换到Auto下激活PDP，之后ping一直失败且不能停止 | 在sendICMP中提前将g_pingcontinue 标志位置成了0，在切网过程中由于2G模式下不支持IPv6，因此ping包无法发送，会关闭socket，在关闭socket事件中，如果pingcontinue的状态是0，就把pingstatu置成了false。再次激活成4G网时，由于2G下已经将pingstatus置成了false，收到的ping包将会被丢弃 | 在send ICMP包成功后，再将pingcontinue置成0. | 功能测试 | AT+CTEC? +CTEC: 0,0 OK AT+CGACT=1,1 +CGACT: 1, 1, IPV4:10.199.218.7 IPV6:::1:2:CCBA:59FD OK AT+CGDCONT? +CGDCONT: 0,"IPV4V6","CMNET","IPV4:10.199.218.7 IPV6:::1:2:CCBA:59FD" +CGDCONT: 1,"IPV4V6","cmnet","IPV4:10.199.218.7 IPV6:::1:2:CCBA:59FD",0,0 OK AT+PING="2001:DA8:8000:1::80",10,60,30 OK Reply from 2001:DA8:8000:1::80: bytes= 60 time = 84(ms), TTL = 255 Reply from 2001:DA8:8000:1::80: bytes= 60 time = 82(ms), TTL = 255 Reply from 2001:DA8:8000:1::80: bytes= 60 time = 77(ms), TTL = 255 Reply from 2001:DA8:8000:1::80: bytes= 60 time = 74(ms), TTL = 255 Reply from 2001:DA8:8000:1::80: bytes= 60 time = 85(ms), TTL = 255 Reply from 2001:DA8:8000:1::80: bytes= 60 time = 79(ms), TTL = 255 Reply from 2001:DA8:8000:1::80: bytes= 60 time = 77(ms), TTL = 255 Reply from 2001:DA8:8000:1::80: bytes= 60 time = 75(ms), TTL = 255 Reply from 2001:DA8:8000:1::80: bytes= 60 time = 93(ms), TTL = 255 AT+cTEC=0,2 +CTEC: 2,2 OK AT+CGACT=1,1 +CGACT: 1, 1, IPV4:100.78.106.238 IPV6::: OK Request timed out. AT+CGDCONT? +CGDCONT: 1,"IPV4V6","cmnet","IPV4:100.78.106.238 IPV6:::",0,0 OK AT+cTEC=2,0 +CTEC: 0,0 OK Request timed out. AT+CGACT=1,1 +CGACT: 1, 1, IPV4:10.188.167.251 IPV6:::1:1:CCBB:165A OK Request timed out. AT+CGDCONT? +CGDCONT: 0,"IPV4V6","CMNET","IPV4:10.188.167.251 IPV6:::1:1:CCBB:165A" +CGDCONT: 1,"IPV4V6","cmnet","IPV4:10.188.167.251 IPV6:::1:1:CCBB:165A",0,0 OK Request timed out. Request timed out. Request timed out. AT+PINGSTOP OK Request timed out. Request timed out. AT+PINGSTOP OK Request timed out. AT+PINGSTOP OK Request timed out. Request timed out. Request timed out. AT+PINGSTOP OK Request timed out. Request timed out. AT+PINGSTOP OK Request timed out. Request timed out. Request timed out. Request timed out. Request timed out. Request timed out. Request timed out. Ping statistics for 2001:DA8:8000:1::80 Packets: Sent = 30, Received = 9, Lose = 21 <70%>, max_delay = 93 ms, min_delay = 74 ms, average delay = 80 ms
|  | 重启模块查询at+ceer的返回值是+CEER: 255，不是字符形式 | 修改CEER ExeCommand 未赋值时为空 | 修改CEER ExeCommand 未赋值时为空 | None | at+trb REBOOTING OK +CSCON: 0 ^CINIT: 2, 32, 41891 ^CINIT: 4, 8192, 2154493140 +CREG: 2 ^CINIT: 8, 2048, 1 ^CINIT: 16, 0, 1966130 ^CINIT: 32, 0, 0 +CSCON: 1 +CIEV: No Charger, capacity 84 +CEREG: 1 +E_UTRAN Service +CTZV: +32 at+ceer +CEER: 255 OK 根据AT文档，返回值应该是字符 <report>: the total number of characters
|  | 执行cgdscont=cid后查询PDP,会出现未激活的PDP，且使用CGACT命令无法激活 | 但是现在执行CGDSCONT=cid后会自动定义一个同cid的PDP，无法激活 不对，执行CGDSCONT=cid不应该定义一个同cid的PDP，因为CGDSCONT=cid这是清除命令，需要修改代码 | 如果cid没进行定义，就进行清除，不应该进行定义全0的，而是应该直接返回OK。 | NA | AT+CGDSCONT=1 OK AT+CGDSCONT=2 OK AT+CGDSCONT=3 OK AT+CGDCONT? +CGDCONT: 0,"IP","3gnet","10.234.252.111" +CGDCONT: 1,"IP","","IPV4:0.0.0.0",0,0 +CGDCONT: 2,"IP","","IPV4:0.0.0.0",0,0 +CGDCONT: 3,"IP","","IPV4:0.0.0.0",0,0 OK AT+CGACT=1 +CGACT: 1, 1, 10.234.252.111 OK AT+CGDCONT? +CGDCONT: 0,"IP","3gnet","10.234.252.111" +CGDCONT: 1,"IP","3gnet","10.234.252.111",0,0 +CGDCONT: 2,"IP","","IPV4:0.0.0.0",0,0 +CGDCONT: 3,"IP","","IPV4:0.0.0.0",0,0 OK AT+CGACT=1,2 +CME ERROR: Operation not allowed AT+CGACT=1,3 +CME ERROR: Operation not allowed
|  | 8910V1.3增加AT+CFGIMSPDN命令 | 8910V1.3增加AT+CFGIMSPDN命令 | 8910V1.3增加AT+CFGIMSPDN命令 | NA
|  | 执行AT+CGANS=?返回结果中，两个参数之间没有用逗号隔开 | 修改AT+CGANS=?增加逗号 | 修改AT+CGANS=?增加逗号 | NA | AT+CGANS=? +CGANS: (0,1) ("PPP,IP,IPV6,IPV4V6") OK
| SPCSS00672820 | “AT+QSPN” doesN't get SPN | 处理不完善 | 完善功能 | none
| SPCSS00676746 | at+cgcontrdp是获取动态apn信息，pdp去激活后这个依然在 | 修改AP代码，先判断激活状态，选用调用CFW_GprsGetDynamicAPN函数获取的APN或者空 | 修改AP代码，先判断激活状态，选用调用CFW_GprsGetDynamicAPN函数获取的APN或者空 | NA
|  | 查询呼叫转移后会自动定义一个PDP，该PDP不能被单独激活，而且重启后没有保存 | CCFC会定义一路pdp，pdpContent存于cp侧，做pdp激活时从ap侧取的cid进行判断，所以判断异常导致问题 | CCFC会定义一路pdp，pdpContent存于cp侧，做pdp激活时从ap侧取的cid进行判断，所以判断异常导致问题 | None | AT+CGDCONT? +CGDCONT: 0,"IPV4V6","CMNET","IPV4:10.62.210.75 IPV6:::1:1:6E0:2E1" OK AT+CCFC=0,2,"18622134852" +CCFC:0,1 OK AT+CGDCONT? +CGDCONT: 0,"IPV4V6","CMNET","IPV4:10.62.210.75 IPV6:::1:1:6E0:2E1" +CGDCONT: 1,"IPV4V6","cmnet","IPV4:0.0.0.0 IPV6: ::",0,0 OK AT+CGACT=1,1 +CME ERROR: Operation not allowed AT+CGACT=1 +CGACT: 1, 1, IPV4:10.62.210.75 IPV6:::1:1:6E0:2E1 OK AT+CGDCONT? +CGDCONT: 0,"IPV4V6","CMNET","IPV4:10.62.210.75 IPV6:::1:1:6E0:2E1" +CGDCONT: 1,"IPV4V6","cmnet","IPV4:10.62.210.75 IPV6:::1:1:6E0:2E1",0,0 OK AT+CCFC=0,2,"18622134852" +CCFC:0,1 OK AT+CGDCONT? +CGDCONT: 0,"IPV4V6","CMNET","IPV4:10.62.210.75 IPV6:::1:1:6E0:2E1" +CGDCONT: 1,"IPV4V6","cmnet","IPV4:10.62.210.75 IPV6:::1:1:6E0:2E1",0,0 +CGDCONT: 2,"IPV4V6","cmnet","IPV4:0.0.0.0 IPV6: ::",0,0 OK AT+CGACT=1,2 +CME ERROR: Operation not allowed AT+CGACT=1 OK AT+CGDCONT? +CGDCONT: 0,"IPV4V6","CMNET","IPV4:10.62.210.75 IPV6:::1:1:6E0:2E1" +CGDCONT: 1,"IPV4V6","cmnet","IPV4:10.62.210.75 IPV6:::1:1:6E0:2E1",0,0 +CGDCONT: 2,"IPV4V6","cmnet","IPV4:0.0.0.0 IPV6: ::",0,0 OK at+trb REBOOTING OK ................. AT+CGDCONT? +CGDCONT: 0,"IPV4V6","CMNET","IPV4:100.78.181.56 IPV6:::1:1:D876:BE86" OK
|  | GSM网络下同时设置4个黑名单，后面接了5组黑名单没有报错 | 目前的设计是根据第二个参数的个数来获取后面具体的列表 | 可以测试建议修改 | NA | AT+CCED=0,1 +CCED:GSM current cell info:460,00,2142,c5a8,14,52,52,e OK AT^BLACKLIST=1,1 ^BLACKLIST: Set nEnable 1 OK AT^BLACKLIST=2,4,14,"64F0002142",14,25,"64F0002142",34,1,"64F0002142",24,37,"64F0002142",25,36,"64F0002142",38 ^BLACKLIST: SET GSM ONLY OK OK AT+CCED=0,1 +CCED:GSM current cell info:460,00,2142,25a0,34,20,20,1a OK
|  | 目前短信满了提示+CIEV: "SMSFULL",1/2/8，建议统一改成短信满了提示+CIEV: "SMSFULL",1，再释放空间后提示+CIEV: "SMSFULL",0 | 当存储或者删除以后，上报的满字符串不能很清楚表达是满还是有空闲空间 | 修改上报逻辑 | no | 1)SM存储，短信满了提示+CIEV: "SMSFULL",2，再删除1条短信没有任何提示 AT+CPMS="SM","SM","SM" +CPMS: 50,50,50,50,50,50 OK +CIEV: "SMSFULL",2 at+cmgd=50 OK AT+CMGW="18622134852" > ZONGDI_()测试% +CMGW: 50 OK +CIEV: "SMSFULL",2 2）ME存储，短信满了提示+CIEV: "SMSFULL",1，再删除1条短信没有任何提示 AT+CPMS="ME","ME","ME" +CPMS: 100,100,100,100,100,100 OK +CIEV: "SMSFULL",1 at+cmgd=50 OK AT+CMGW="18622134852" > ZONGDI_()测试% < +CMGW: 50 OK +CIEV: "SMSFULL",1 3）MT存储，收短信满了提示+CIEV: "SMSFULL",2，写短信满了提示+CIEV: "SMSFULL",8，再删除1条短信没有任何提示 AT+CPMS="MT","MT","MT" +CPMS: 50,50,50,50,50,50 OK +CIEV: "SMSFULL",2 at+cmgd=50 OK AT+CMGW="18622134852" > ZONGDI_()测试% +CMGW: 50 OK +CIEV: "SMSFULL",8 关于SMSFULL提示，AT文档中有2处进行了描述，如下，而且两处描述不一致。 第一处：2.37 AT+CIND Set if the indication event send to ate "smsfull" message memory storage has become full (1), or memory locations are available (0); i.e. the range is (0-1) 第一处：2.58 +CIEV Unsolicited result code for indicator control events • "+CIEV: "SMSFULL",1 mem full and no message waiting for • "+CIEV: "SMSFULL",2 mem full and have message waiting for
|  | 设置CFGDFTPDN后重启UE，定义一路PDP并省略APN后激活，查询APN显示异常 | 修改AP代码，CFW_GetDefaultApn函数，给输出参数结构体数组初始化全0. | 修改AP代码，CFW_GetDefaultApn函数，给输出参数结构体数组初始化全0. | NA
|  | mipi camera预览的时候偶尔出现预览停止 | camera notify的时候被cam中断打断，造成计数错误 | 添加临界区保护notify | NA | na
|  | wcn的低功耗模式下供电错误，改正 | wcn的slp电源管理写错了，写成了lcd的 | 改成slp_ldo_con_pd_en | 复测
| SPCSS00639722 | 需要提供设置RF发送最大功率和最小功率的API接口 | 客户新增需求，V1.3开发 | V1.3开发 | 按照客户需求场景测试
| SPCSS00647042 | 采用MIPI接口，支持0.3M camera的帧率达到30fps | 需求支持mipi 30帧率的camrea | 添加对gc0310 mipi yuv格式的支持 | NA
|  | TCPIP 电信自注册线程模块优化 | 电信自注册函数线程模块优化 | 电信自注册函数将Aworker线程更改为osi线程 | 功能测试
|  | 同时激活2路IPV4V6，其中1路进行PPP拨号，另外1路ping IPV6失败，只能ping IPV4 | 激活PPP后，两路ipv6的prefix是一样的，在ip6_route函数获取netif的时候只要在netif_list中找到相同的prefix就认为netif可用，与AT层bind的default netif中的源地址不一致。因此发出ping包的GP口与ping包中源地址不一致，导致无法收到服务器回包 | 去掉通过prefix查找可用neitif的操作 | 功能测试 | 1、通过USB口执行下面的AT命令 AT+CGDCONT? +CGDCONT: 0,"IPV4V6","CMNET","IPV4:100.74.42.189 IPV6:::1:2:39B0:40D3" +CGDCONT: 1,"IPV4V6","CMNET","IPV4:0.0.0.0 IPV6: ::",0,0 +CGDCONT: 2,"IPV4V6","CMNET","IPV4:0.0.0.0 IPV6: ::",0,0 OK AT+CGACT=1,1 +CGACT: 1, 1, IPV4:100.74.42.189 IPV6:::1:2:39B0:40D3 OK AT+CGACT=1,2 +CGACT: 2, 1, IPV4:100.74.194.27 IPV6:::1:2:39B0:BC60 OK AT+CGDCONT? +CGDCONT: 0,"IPV4V6","CMNET","IPV4:100.74.42.189 IPV6:::1:2:39B0:40D3" +CGDCONT: 1,"IPV4V6","CMNET","IPV4:100.74.42.189 IPV6:::1:2:39B0:40D3",0,0 +CGDCONT: 2,"IPV4V6","CMNET","IPV4:100.74.194.27 IPV6:::1:2:39B0:BC60",0,0 OK AT+PING="2001:DA8:8000:1::80",10,60,3 OK Reply from 2001:DA8:8000:1::80: bytes= 60 time = 66(ms), TTL = 255 Reply from 2001:DA8:8000:1::80: bytes= 60 time = 84(ms), TTL = 255 Reply from 2001:DA8:8000:1::80: bytes= 60 time = 81(ms), TTL = 255 Ping statistics for 2001:DA8:8000:1::80 Packets: Sent = 3, Received = 3, Lose = 0 <0%>, max_delay = 84 ms, min_delay = 66 ms, average delay = 77 ms AT+PING="ipv6.sjtu.edu.cn",10,60,3 OK Reply from 2001:DA8:8000:1::80: bytes= 60 time = 80(ms), TTL = 255 Reply from 2001:DA8:8000:1::80: bytes= 60 time = 78(ms), TTL = 255 Reply from 2001:DA8:8000:1::80: bytes= 60 time = 74(ms), TTL = 255 Ping statistics for 2001:DA8:8000:1::80 Packets: Sent = 3, Received = 3, Lose = 0 <0%>, max_delay = 80 ms, min_delay = 74 ms, average delay = 77 ms at^netif? default netif: GP0 GP1: sim:0 - cid:2 inet4 addr: 100.74.194.27 inet6 addr0: ::1:2:39B0:BC60 inet6 addr1: 2409:8902:4800:87ED:1:2:39B0:BC60 gw addr: 0.0.0.0 mask addr: 0.0.0.0 dns addr: IPV4 DNS1:211.137.160.5 IPV4 DNS2:211.137.160.185 IPV6 DNS1:2409:8002:2000::1 IPV6 DNS2:2409:8002:2000::11 UPLOAD LWIP : 292 DOWNLOAD LWIP : 910 UPLOAD PPP : 0 DOWNLOAD PPP : 0 UPLOAD RNDIS : 0 DOWNLOAD RNDIS : 0 GP0: sim:0 - cid:1 inet4 addr: 100.74.42.189 inet6 addr0: ::1:2:39B0:40D3 inet6 addr1: 2409:8902:4801:15BC:1:2:39B0:40D3 gw addr: 0.0.0.0 mask addr: 0.0.0.0 dns addr: IPV4 DNS1:211.137.160.5 IPV4 DNS2:211.137.160.185 IPV6 DNS1:2409:8002:2000::1 IPV6 DNS2:2409:8002:2000::11 UPLOAD LWIP : 928 DOWNLOAD LWIP : 1172 UPLOAD PPP : 0 DOWNLOAD PPP : 0 UPLOAD RNDIS : 0 DOWNLOAD RNDIS : 0 OK 2、用uart口进行PPP拨号，拨号成功后，用USB口执行下面的AT命令 at^netif? default netif: GP1 GP1: sim:0 - cid:2 inet4 addr: 100.74.194.27 inet6 addr0: ::1:2:39B0:BC60 inet6 addr1: 2409:8902:4800:87ED:1:2:39B0:BC60 gw addr: 0.0.0.0 mask addr: 0.0.0.0 dns addr: IPV4 DNS1:211.137.160.5 IPV4 DNS2:211.137.160.185 IPV6 DNS1:2409:8002:2000::1 IPV6 DNS2:2409:8002:2000::11 UPLOAD LWIP : 292 DOWNLOAD LWIP : 910 UPLOAD PPP : 0 DOWNLOAD PPP : 0 UPLOAD RNDIS : 0 DOWNLOAD RNDIS : 0 GP0: sim:0 - cid:1 inet4 addr: 192.168.0.1 inet6 addr0: ::1:2:39B0:40D3 inet6 addr1: 2409:8902:4801:15BC:1:2:39B0:40D3 gw addr: 100.74.42.189 mask addr: 255.255.255.255 dns addr: IPV4 DNS1:211.137.160.5 IPV4 DNS2:211.137.160.185 IPV6 DNS1:2409:8002:2000::1 IPV6 DNS2:2409:8002:2000::11 UPLOAD LWIP : 3726 DOWNLOAD LWIP : 1172 UPLOAD PPP : 6505 DOWNLOAD PPP : 6909 UPLOAD RNDIS : 0 DOWNLOAD RNDIS : 0 OK AT+PING="180.101.147.115",60,60,3 OK Reply from 180.101.147.115: bytes= 60 time = 53(ms), TTL = 255 Reply from 180.101.147.115: bytes= 60 time = 51(ms), TTL = 255 Reply from 180.101.147.115: bytes= 60 time = 74(ms), TTL = 255 Ping statistics for 180.101.147.115 Packets: Sent = 3, Received = 3, Lose = 0 <0%>, max_delay = 74 ms, min_delay = 51 ms, average delay = 59 ms AT+PING="www.baidu.com",10,36,3 OK Reply from 39.156.66.18: bytes= 36 time = 41(ms), TTL = 255 Reply from 39.156.66.18: bytes= 36 time = 38(ms), TTL = 255 Reply from 39.156.66.18: bytes= 36 time = 25(ms), TTL = 255 Ping statistics for 39.156.66.18 Packets: Sent = 3, Received = 3, Lose = 0 <0%>, max_delay = 41 ms, min_delay = 25 ms, average delay = 34 ms AT+PING="2001:DA8:8000:1::80",10,60,3 OK Request timed out. Request timed out. Request timed out. Ping statistics for 2001:DA8:8000:1::80 Packets: Sent = 3, Received = 0, Lose = 3 <100%> AT+PING="ipv6.sjtu.edu.cn",10,60,3 OK Request timed out. Request timed out. Request timed out. Ping statistics for 2001:DA8:8000:1::80 Packets: Sent = 3, Received = 0, Lose = 3 <100%>
|  | GSM网络Band0下设置AT+LOCKBCCH=1,0没有报错 | 修改check的范围。 | 修改check的范围。 | None | AT+CCED=0,1 +CCED:GSM current cell info:460,00,2142,c5a8,14,52,52,e OK AT+SETBAND=0 OK AT+SETBAND? +SETBAND: 0 OK AT+LOCKBCCH? +LOCKBCCH: 0 OK AT+LOCKBCCH=1,0 OK AT+LOCKBCCH? +LOCKBCCH: 1 OK
| SPCSS00672454 | 帮忙实现需求：关闭现网卡ESIM的鉴权，使其能连接仪表 | 需要添加AT命令来开关网卡ESIM的鉴权 | 需要添加AT命令来开关网卡ESIM的鉴权 | no
| SPCSS00674228 | FTP下载数据不完整 | 原因是在处理下载数据的时候，发生了线程切换，导致AT线程将上次缓冲区的数据处理完，并且判断连接已经是CLOSEING的状态，就关闭了socket，丢掉了刚刚到达地最后198个字节的数据。同 SPCSS00674228 | 目前在关闭socket之前添加保护，只有当前缓冲区被读空之后才会关闭socket | NA
| SPCSS00672952 | AT+CNMI设置mt=2后接收到短信依然会存储 | AT+CNMI设置mt=2后接收到短信依然会存储 | AT+CNMI设置mt=2后接收到短信除了class 2短信，其它都不存储 | no
| SPCSS00646993 | TEXT短信设置CLASS 0的短信编码返回ERROR | AT+CSMP dcs参数不支持设置class 0 type短信 | 添加class 0 type dcs | 设置TEXT和PDU mode，并发送和接收class 0短信
| SPCSS00654574 | 指令AT+CPAS=?的返回值为+CPAS:0,1,3,4 ，没有2和5两个选项，请问是否代表8910DM不支持2和5两个参数选项呢？ | 从当前代码来看,只使用了0,3,4 | 修改代码和文档 | no
| SPCSS00647535 | PDU模式下，AT+CMGW返回error，且AT+CMSS返回error | 在读取保存的PDU数据的时候，不存在TP-VP，导致后面获取短信内容长度的时候，数组索引计算错误，AP层没有正确解析度到的数据 | 添加是否有TP-VP字段，AP层在做判断 | no
| SPCSS00669144 | 关于AT+CSMP设置参数的取值范围 | CSMP命令参数范围 | 以AT命令手册为准 | NA
|  | AT文档中关于AT+CCFC命令的4处问题 | 问题1：单词间缺少空格 问题2：参数重复描述 问题3：参数范围描述有误 问题4：部分参数定义描述不清 | 问题1：添加空格 问题2：删除参数重复描述 问题3：需要修改代码参数范围 问题4：目前这些参数没有使用，文档中删除 | no | 问题1：AT文档中执行AT+CCFC=?的返回结果如下，正确的应该是+CCFC: (list of supported <reason>s) +CCFC (list of supported<reason>s) 问题2： 参数介绍中<satype>介绍了2次，如下，只保留1个就可以了 <satype>: type of subaddress octet in integer format (refer GSM 04.08
| SPCSS00641353 | 在TEXT和PDU模式下，发送AT+CNMA=?返回ERROR与手册不符 | 完善AT+CNMA命令 | 完善AT+CNMA命令 | no
| SPCSS00659127 | 在信号值高或低的情况下，对CGDCONT进行配置和查询的疑问？ | 当前的版本是若没附着成功，就不显示cid。 现在已经修改了。 | 当前的版本是若没附着成功，就不显示cid。 现在已经修改了。 | NA
|  | 开机注册后，手动发送AT+CGDCONT=6,"IPV4V6","xxx"（xxx长度为99），AT返回ERROR | 修改代码： 大于99，返回ERROR 等于99，返回OK | 修改代码： 大于99，返回ERROR 等于99，返回OK | NA | 开机注册后，手动发送AT+CGDCONT=6,"IPV4V6","xxx"（xxx长度为99）
| SPCSS00673738 | 咨询个问题，CREG显示的LAC接口调用的是CFW_NwGetStatus，而CGREG显示的rac调用哪个接口查询？ | 需要修改为： +CGREG:<n>,<stat>[,<lac>,<ci>] <lac>：两个字节取CFW_GprsGetstatus sStatus.nAreaCode[3], sStatus.nAreaCode[4] +CEREG:<stat>[,[<tac>],[<ci>],[<AcT>]] <tac>：两个字节取CFW_GprsGetstatus sStatus.nAreaCode[3], sStatus.nAreaCode[4] +CREG: <n>,<stat>[,<lac>,<ci>,<act>] | 需要修改为： +CGREG:<n>,<stat>[,<lac>,<ci>] <lac>：两个字节取CFW_GprsGetstatus sStatus.nAreaCode[3], sStatus.nAreaCode[4] +CEREG:<stat>[,[<tac>],[<ci>],[<AcT>]] <tac>：两个字节取CFW_GprsGetstatus sStatus.nAreaCode[3], sStatus.nAreaCode[4] +CREG: <n>,<stat>[,<lac>,<ci>,<act>] | NA
| SPCSS00669698 | 开启VOLTE功能下，部分电信卡来电显示乱码。 | 修改两点： 1、CP在收到来电时,需要吧calling_uri保存到当前AO里面，以便后续CLCC能从AO当中获取到； 2、AP通过CLCC获取到calling_uri内容之后，需要正确解析出来当中的号码 | NA | NA
| SPCSS00660935 | AT+CGCONTRDP指令中IP地址的格式与文档不符，也与3GPP标准不符 | 修改显示格式 | 修改显示格式 | None
|  | 打开VOLTE，进行GSM呼叫保持，执行AT+CHLD=2切换通话AT口卡住 | 打开volte，驻GSM网，根据网络模式，这种情况下做呼叫保持，不调用ccims，要在2G上做呼叫保持，保持AP与CP一致 | 当前网络模式为GSM，设置了volte，做呼叫保持时调用了ccims去做呼叫保持，AT收到的是GSM模式下呼叫保持操作，上报的事件。没有callback去接收事件，导致串口卡住 | None | +GSM Service +CTZV: +32 +CGREG: 1 +GSM Service +CIEV: No Charger, capacity 37 AT+CTEC? +CTEC: 2,2 OK AT+AUDCH=0 OK AT+AUDCH? +AUDCH: 0,0 OK ATD10086 OK +CIEV: "SOUNDER",1 CONNECT AT+CHLD=2 OK ATD15620330307 OK +CIEV: "CALL",1 CONNECT AT+CMUT? +CMUT: 0 OK AT+CMUT=1 OK AT+CHLD=2
| SPCSS00671970 | 模块在usb开机枚举的过程中下发at，会造成at口堵死 | 1/ usb serial 动态注册/打开/关闭的流程太复杂，并且会在中断里做很多耗时操作，不够安全。 2/ 某些电脑上需要更长的 debounce 时间。 | 修改 usb serial 整体处理流程 | 测试重启打开发送 AT 流程
| SPCSS00670274 | CMUX在帧长为1-4的时候，发送的AT指令模块不处理。 | 设置帧长小，CMUX工具发送的数据没有按照协议规定单个字节发送，导致被丢弃 | 添加判断，如果不符合条件，则将buffer_size调整判断条件时候的值 | no
| SPCSS00674798 | block TR5，验证SPCSS00665023，临时版本是ok的，但是现在新基线W20.16.1验证不通过 | 原来(SPCSS00665023)： 最终修改方案中保护过于严密，固定了当前的位置区。 失败原因分析： 3.29日给客户发了多个临时版本，最后一个临时版本增加位置区判定； 但是从最新的失败的Log看，位置区已经发生变化(小区和PCI都未变化， TAC发生变化，怀疑网络在修改参数) 1. 新基线版本中，修改的策略未起效，原因是条件不在满足（TAC发生了变化）； 2. 验证通过的版本，不是0329最后验证通过版本，未增加TAC条件，所以没有问题； | 取消TAC的条件 | 复测
| SPCSS00638313 | 平台对于LTE与蓝牙/WIFI干扰问题是否有解决方案 | BT WIFI与LTE干扰问题 | 提供限制LTE频率段范围的最大功率 | NA
|  | :Idea: DUT shows "loop-mobile" in network search list after query AT+COPS=? with Idea operator | Modify the operator PLMN table. | Modify the operator PLMN table. | None | Test steps: at+ctec=4,4 at+cops=1,2,"40411" After successfull registration query AT+COPS=? NOTE: Same time Reference (8909) works fine.
|  | BT修改了NVM，需要何入 | 8910DM V1.3修改了蓝牙相关NV需要合入 | 在target shell_8910M_chip_cat1_64X128_UIS8915DM_BB_RF_SingleSim中合入修改后的NVM文件 | 无
| SPCSS00672486 | 3GPP 36523 7.3.1.3 FAIL | 仪表区别导致本测试例存在虚检，虚检影响测试流程 | 修改虚检相关条件 | 本测试例复测试
|  | 搜网频偏高低温补偿优化方案 | 初始频偏大影响搜网成功率 | 增加初始频偏温补方案 | NA
|  | 开启volte开关，发送AT+COPS=2，AT不通 | 这个UTI的问题之前解决了，请用3月10日之后版复测 | 这个UTI的问题之前解决了，请用3月10日之后版复测 | NA | 1、终端驻留LTE网络 2、打开volte开关 3、发送AT+COPS=2脱网
| SPCSS00673418 | 续SPCSS00666980，使用小网卡进行ECM拨号，feilezilla上传下载大包过程中模块DUMP | 根据目前的log，该问题很大可能是因为pdcp阻塞，没有及时接收到RLC的重建完成指示，导致后续的上行数据发送存在问题。 | pdcp在没有收到RLC重建完成指示之前，不需要设置current指针。 | 进行上下行数据的压力测试并触发RRC重建过程。
|  | SMU200A TDD 配比0,IDL模式从大信号跳变到小信号，NC窗口功率估计不准 | 配比0 只有txrx rssi AGC没有更新，导致测量异常 | 修改方案，只有txrx rssi AGC需要更新 2、其他事务处理。 | 自测，挂测 | 1、开机搜网 2、进入IDL模式 3、TDD 配比0, RSSI从-50dbm跳变到-90dbm
|  | 修改L2上行速率统计 | 之前统计的上行pdcp的速率规则是只要经过pdcp处理的数据就统计到速率到中。根据项目组的讨论，决定修改为空口实际发出去的数据才统计到pdcp的速率里面。 | 修改了L2对应的速率统计。 | 数据业务测试，观察上行速率情况。
|  | _9.4.1.2.1 FDD3 10M-mid fail | 周期PMI上报场景下对码本限制集的处理存在异常 | 修改码本限制级计算中相关BUG | 复测试
|  | CMCC_HST_002_1_B41 success rate of cell reselection failed | 在两个RRU中间，该版本中的AFC估计不能跟上频偏变化，导致整个下行异常，从而接入失败。 | 修改AFC估计方案 | 复测 | 在测试B41下的，cell reselction过程中， 34个loop时候，收到了不期望的RRC connection reqeust消息导致失败。
|  | CMCC_HST_008.1_1_B39-UnexpectedWaitForProcedure | 仪表脚本终止测试 | 修改仪表脚本异常 | 复测
|  | 临时版本进行RRM挂测出现CP abort | SINR输出结果为0时，宽带CQI为无效值。 | SINR为0认为是有效值，查表计算宽带CQI。 | 复测。 | 使用contest软件进行RRM 5.1.13测试例
|  | DUT shows Creg : 2 after latching on network before it registers again on NW. | optimise this case: when received network detach with re-attach required, don't report state to uppler layer, and wait the re-attach result | when received network detach with re-attach required, don't report state to uppler layer, and wait the re-attach result | detach related case
|  | _9.4.1.1.1 FDD3 10M-mid fail | （非周期宽带PMI上报，下行使用上报的PMI）场景处理存在异常 | 未识别到此场景，仍使用窄带pmi上报。按照定时关系修该为宽带上报 | 复测试
|  | CP系统优化--PHY EL自监控平台接口定义 | CP系统优化，PHY EL自监控，需要平台提供接口 | 平台提供PHY EL自监控接口，实现EL1自检异常后的处理 | 系统测试
|  | CP PANIC: ->CP assert:LINE:1138<-->FILE:osiapi.c<-->Indication:timer HANDLE FULL<- | 电话长保过程中收MT来电，在MT振铃状态下正常情况网络发CANCEL释放电话，但有异常情况网络是发BYE释放的电话。这些网络发BYE释放的电话，在sip层是early状态下收到的BYE，没有把server INVITE事务释放，造成内存耗尽。 | 增加一个TimerX定时器，长度128s，收到server INVITE时开启，超时后如果server INVITE事务存在则释放server INVITE事务。 | 长保收MT电话测试
|  | GSM模式AT+COPS=2注销网络，手动选网至受限网路失败（驻留正常合适网络） | 手动GSM后，RR上报的avail plmn进行排序，此时GSM并没有上报ps/cs reg state，NAS认为开机未完成，所以直接选择了HPLMN进行驻留。 | 开机手动选网，如果用户选择了PLMN，则一直保持选择该PLMN。 | 复测。 | 1、终端设置为GSM ONLY模式 2、开机驻网 3、注销网络AT+COPS=2 4、手动选网至受限驻留网络AT+COPS=1,2,"46001",0
|  | UE assert之后自复位功能需求 | UIS8910系统异常恢复机制需求 | 增加el1自检功能 | 公网压力测试
|  | 客户需求——jamming detection功能开发 | Add new feature | Add new feature | None
|  | DUT executes attach with IMSI only | Attach with IMSI always. | remove "Attach with IMSI always" for TIM. | re-test | Power on device and perform attach
|  | LTE 1.4M PartialRB Locate at High功率补偿不起效 | 1.4M带宽 PRB MID和MAX的配置一致，都是RB Start=1，RB len=5。 导致1.4M High功率补偿参数使用的MID。 | 1.4M带宽 PRB RB Start=1，RB len=5场景，补偿参数使用MAX。 | NA
|  | B28A，B28B部分BW频点功率补偿不受控制 | B28A和B28B在8910平台是对半分，并没有按照实际操作，所以对于补偿参数存在异常 | 修改B28A和B28B的补偿channel范围 | NA
|  | phone ASSERT(->CP assert:LINE:579<-->FILE:osiapi.c<-->Indication:s_mes_p err return<-) | rco被卡2占用，导致卡1的系统消息一直没有收全，没办法正常响应pagging消息 | 收到rrg connect请求，如果不能正常响应，不释放rco | 同一地点测试 | Send and receive SMS while Music open unlock screen open music app press down to choose Songs press ok to open song list press down to go to #164 songs down -->assert here
|  | ->CP assert:LINE:694<-->FILE:hal_pagespy_dmc.c<-->Indication:EL SelfMonitor not update for sim1<- | 协议栈下发idl gap做异频测量，但是长度不够，触发了主动gap end上报，在处理过程中走sleep handle时（关闭了自检）降低了l1的优先级，导致协议栈又触发了一条idl abort（重新打开了自检），后续无lte任务200ms主动断言 | idl abort场景不开自检 | 复测
|  | UIS8910平台高温85°最大功率不满足3GPP标准，需要修改V_RF15电压1.5V~1.8V可配 | UIS8910平台高温85°最大功率不满足3GPP标准 | V_RF15电压1.5V~1.8V可配，供RF硬件控制 | NA
|  | :RF cat 1:HT/LT,B1/B3/B5/B7/B8/B40/B41,#411/#427/#362/#363/#391/#376,6.2.2EB Maximum Output Power,valued 17.47dBm,can't match 3GPP spec(21~25dBm) | maxpower不好 | 修改软件策略。修改MB的460寄存器258->238；增加TX analog Filter BW和BWTUN系数NV可配；增加温补BW维度可配 | NA
| SPCSS00657690 | 客户测试，模块注册网络后，通过at+csq查询值是0,0 | 注册了ps域2g时，没有下发信号请求。 | 注册了ps域2g时，下发信号请求。 | None
|  | 针对高铁进行协议流程优化 | 当前高铁场景下性能不优，算法提出进行流程优化 | ERRC 1、高铁场景下ERRC在切换后1S内不进行切换； 2、当系统消息配置小区ID时，ERRC将小区ID下发到EL1C； EL1C： 1、ERRC在IDL下将所有的系统消息携带的ID带给EL1C； 2、EL1C在驻留在TDD场景下且在高铁场景下，将系统消息中同频已知ID进行直接进行测量，同步为0，CP为0； 3、盲检出的小区和系统消息中的已知ID重复时，使用盲检的同步关系和CP类型进行后续测量和L3上报； 4、盲检的小区加上系统消息已知ID大于16个时，剔除系统消息已知ID测量值最小的小区； 5、当进入一个新小区时，继承的小区和系统消息小区重复时使用继承的CP和同步； | 高铁测试
| SPCSS00672938 | DCS1800 Power=10dBm时，PVT fail , | 在发射有效数据前需要修改PA工作模式，抑制无效数据。L04的分支中定义的前端配置与硬件不匹配。 | 修改编译开关的判断条件。 | NA
|  | freqmeas优选驻网宏定义更新 | FREQMEAS宏需要更新位置 | FREQMEAS宏需要更新位置 | 无 | itest冒烟测试
| SPCSS00677019 | TCP短短挂测，出现socket一直建立不成功 | part158中，底层重建失败，NAS 做TAU过程失败，启动了T3411定时器。后续底层驻留的小区发生了变化，本来期望是立刻再发起TAU的，但是由于该小区在TAC LIST中，把T3411定时器stop了，但是没有发起TAU，并且数据全部挂起的，并没有发送给网络，所以socket建立失败。 | 驻留小区在TAC LIST中,如果TAC变化，但是T3411正在运行，则再次尝试TAU。 | 复测
|  | UL_COMP功能验证异常 | 新增支持ul-CoMP-r11特性 | 新增支持ul-CoMP-r11特性 |  | 1、开机注册，使能UL_COMP功能
| SPCSS00666397 | test case FAIL | 由于配置了MBSFN子帧，测量结果不准确，导致盲检到的小区被删除了，同频重选超时而fail。 | 当存在mbsfn配置时，修正测量结果，包括sinr和irt_scale | 仪表测试4.2.1 ReSelection FF Intra
|  | BAND41N扩展至140MHz | BAND41N需要扩展至140MHz | 更新相关宏 | 扫频测试 | 无
|  | DUT动态测试CSFB出现7次MTC失败 | 网络异常需要做FR 优化 | 网络异常需要做FR 优化 | 网络异常需要做FR 优化 | 【第一组】插入MTN LTE；SharkL5 PRO CALL 8910,SHARKL3 CALL 9820E;（9820E不支持B20） 【1】4：53 8910 MT Fail； 【2】5：21 8910 MT Fail； 【3】5：24 8910 MT Fail； 【4】5：27 8910 MT Fail； 【5】5：29 8910 MT Fail； 【6】5：50 8910 MO Fail； 【7】5：55-5：56，CSFB时看见GSM信号棒，一个一个升起来； 【第二组】插入Moov LTE； 【8】6：32 8910 MT Fail； 【9】6：47 8910 MT Fail； 【10】6：53 8910 MO Fail；
| SPCSS00672366 | 客户挂测过程中出现一次丢包现象，时长1分钟 | 网络下了异常配置，导致UL BLER增加。 | 增加规避策略。 | 复测。
| SPCSS00672882 | 长时间丢包，ping延时 | 切换失败引起重建，rrcConnectionReestablishmentComplte发送达到最大次数，再次到另一个小区发起重建，重建完成后UE与网络端的pdcp窗口对不齐； | ERRC做兼容处理，不发起后一次重建； | NO
|  | HO失败重建未将重配中减少的RB恢复 | 以下情况切换失败返回原配置时有问题： 1、包含fullConfig的切换，不会重建原来的RB；2、切换前的RB/EBI的映射关系RB1-EBI1、RB2-EBI2，切换重配中调整为RB1-EBI2、RB2-EBI1，切换失败不会恢复成原来的映射关系。 | 1、含fullConfig的切换失败后，释放新建的RB，恢复原来的RB；2、上述2，重建那些RB和EBI映射有改变的RB。 | no | pt_tc_fullconfig_1_14
|  | RRM 6.2.1-TEST4-band3-UE has sent the PRACH in 50 ms, which is after the maximum Backoff Time (20ms) signaled to the UE in RAR | 空闲模式下的第一个寻呼周期就接收到了paging。空闲模式的测量值是无法更新的，将导致RACH的发送功率偏小。 | 在paging_data上报的同时更新服务小区测量值 | 复测试
| SPCSS00651454 | 模块不支持写保护特性，GTSIMCON和GTSIMCNT设置查询返回error | V1.3实现 | V1.3实现 | NA
|  | jenkins job编译zsp容易出现编译慢情况，怀疑与一次并发请求编译有关，降低并发个数 | jenkins job编译zsp容易出现编译慢情况，怀疑与一次并发请求编译有关，降低并发个数 | 根据PC的cpu个数除以4的个数作为并发make job个数 | 无
| SPCSS00676672 | 无法接通WCDMA 3G网络的来电 | 针对未携带SDP的reinvite回复的200OK中，m=audio行存在两个payloadtype 相同的coder，导致网络直接挂断电话 | 针对MT call，根据invite所携带的coder）以及本地支持的coder信息，筛选出两者均支持的coder，并使用远端的payloadType为筛选出coders的payLoadType，以本端的coder信息（除payloadType以外的信息）为筛选出coders的信息。当后续流程中收到未携带SDP的re-invite时，使用该筛选出的coders作为200Ok回复的SDP中对于那个media的coders上报到网络 | CUCC网络下3G呼叫Volte测试
|  | 设置自动挂载AT+VERCTRL=1,1后，去激活PDP之后没有自动激活PDP | 最近加了CFGDFTPDN的命令可以设置cid 0的IP类型和APN 而gcf模式下的逻辑是cid 5的IP类型写死IPV4V6，APN用自适应APN，这个逻辑是CFGDFTPDN命令没有使用前的逻辑， 最近加了CFGDFTPDN的命令，就应该修改为： gcf模式下，cid 5的IP类型用cid 0的，APN用自适应APN | NA | NA | AT+VERCTRL=1,1 OK AT+VERCTRL? +VERCTRL: 1, 1 OK AT+CTEC? +CTEC: 0,0 OK AT+CTEC=0,4 +CTEC: 4,4 OK +E_UTRAN Service +CTZV: +32 AT+CGDCONT? +CGDCONT: 0,"IP","CMNET","10.56.74.116" +CGDCONT: 1,"IPV4V6","cmnet","IPV4:0.0.0.0 IPV6: ::",0,0 +CGDCONT: 2,"IPV4V6","cmnet","IPV4:0.0.0.0 IPV6: ::",0,0 +CGDCONT: 5,"IPV4V6","cmnet","IPV4:10.58.214.16 IPV6:::1:2:F4D2:FBD8",0,0 OK AT+CGACT=0 OK AT+CGDCONT? +CGDCONT: 0,"IP","CMNET","10.56.74.116" +CGDCONT: 1,"IPV4V6","cmnet","IPV4:0.0.0.0 IPV6: ::",0,0 +CGDCONT: 2,"IPV4V6","cmnet","IPV4:0.0.0.0 IPV6: ::",0,0 +CGDCONT: 5,"IPV4V6","cmnet","IPV4:0.0.0.0 IPV6: ::",0,0 OK
| SPCSS00671031 | 烦请提供 设置进入 非信令模式的接口 及设置band 的接口 | 新开发非信令强发功能 | 新开发非信令强发功能 | 自测
|  | GSM非信令模式下强发功能开发 | 新功能开发 | 新功能开发 | 新功能开发
|  | 校准及潘多拉调测增加温补/功率回退/APC边线性度测试等调测功能 | 校准及潘多拉调测增加温补/功率回退/APC表线性度测试等调测功能,方便追查问题时使用 | 校准及潘多拉调测增加温补/功率回退/APC表线性度测试等调测功能,方便追查问题时使用 | 调测时使用
|  | Simba UIS8910综测在IQX仪表偶现功率sync失败 | 由于UE与工具时间配合误差导致工具读UE的sync状态失败 | 修改UE侧和工具侧代码，是工具侧在可多次读取UE的同步状态 | 采用修改后的pac和工具再测试
|  | 执行at+cops=1,0,"CMCC"，返回Network not allowed emergency calls only，且模块驻到GSM网络，应该直接返回参数错误 | 我们的表中有一个中国移动在香港的情况，长名和短名都显示为“CMCC”导致的，现将长名改为“CHINA MOBILE”。 | 我们的表中有一个中国移动在香港的情况，长名和短名都显示为“CMCC”导致的，现将长名改为“CHINA MOBILE”。 | None
|  | B12/13/17/28A/28B Maxpwr_Flatness RFNV补偿，低频点/高频点存在不受控的现象 | B12/13/17/28A/28B Maxpwr_Flatness RFNV补偿，低频点/高频点存在不受控的现象 | 采用comment1描述方案 | NA
|  | 当SRS的公共配置为null时，上行数据一半为NACK状态 | 当不配置公共SRS参数、配置了专有非周期SRS参数时创建了非周期SRS行为。 | 如果不配置公共SRS参数，不创建非周期SRS行为。 | 复测。 | 运行脚本TDD_AperiodSRS_srs_Common_Config_null，其中未配置SRS公共配置，非周期SRS SRS Configuration Index=12
|  | 在注册过程中，若srs-SubframeConfig为reserved配置，则出现蓝屏->CP assert:LINE:16856<-->FILE:l1cc_lte_l1_task.c<-->Indication:invalid srs common subframe config<- | 无效配置，PHY主动蓝屏。 | 修改为无效配置如果不影响业务，PHY不蓝屏。 | 复测。 | 运行SRS新增脚本
| SPCSS00677065 | 电信卡时设置AT+COPS=0,2数字模式之后，OK回码特别慢 | 电信卡没有开通VoLTE，并且不支持CSFB，按照协议会进行disable LTE流程。但是考虑到电信网络的特殊性，并没有去尝试驻留GSM网络，而是继续停留在LTE。 这张卡有点特殊，EHPLMN中包含了46011和46003两个PLMN，所以自动选网时不会选择46011（46011在 disableLtePlmnList中），依然会选择46003，但是46003网络在当前物理位置不存在，导致选网时间较长。 | 如果是电信类似的LTE ONLY的网络，不再将注册成功的PLMN放入到disableLtePlmnList，避免后续自动选网流程异常。 | 复测。
|  | T3430超时之后TAU REQ消息IE更新type错误填写为1 | 该问题是由于bug 1305521引入的，按照协议combined TAU异常后，需要将CS 设置为not update。后续进入新的小区，需要发起combined with imsi attach。 | 如果驻留的TAI在TAI LIST中时，并且T3411正在运行，并且和异常时的TAI不一样，才设置T3411 超时，再次做一次TAU。避免出现上述问题。 | 复测。
|  | PCT模拟实网速率下载测试（AL=2）， 控制信道有漏检 | 使用符号0和4进行DCI检测，性能LOSS | 修改为使用符号0/4/7进行DCI检测 | 复测试 | 模拟实网速率下载测试（AL=2）
|  | UE shows operator name as Loop Mobile while plmn search test with Jio | Modify the operator PLMN table. | Modify the operator PLMN table. | None | 1. The UE starts up and stays on the network 2. Set UE in PSM Mode 1 3. PING package after starting NB and staying on the network 4. Set the UE to go offline 5. Register PLMN manually 6. Try to search network
| SPCSS00677476 | GSM1800 调制谱余量不足 | 发射调制谱与上行数据有关，上行数据来源于MIC，经音频处理后得到。没有MIC，可能导致上行数据的随机性不足，影响了发射调制谱。 | 在测试模式下，把下行接收的frame loop back到 enc buffer。 | NA
|  | 下载测试过程中没有切换到FDD,导致第12&13组GAP分别为35.94%，13.91% | 增加优化策略，增大驻留FDD概率 | 增加优化策略，增大驻留FDD概率 | no | 与系统版本对比下载业务
|  | 系统版本18.1下载测试15组，有5组出现掉底，其中3组掉底时，速率优先版本未发生掉底 | 增加速率优化相关策略 | 增加速率优化相关策略 | no | 1. 速率动态测试，持续下载，每2分钟计一组数据
|  | 第9组下载过程中切换到FDD，但FDD速率很差，并且切换后掉底，GAP:16.87% | 由于无效频点检测时间过长导致异频测量调度delay，出现切换不及时等问题。 | 静态场景（UE识别的和用户AT设置的）下邻区测量过程低功耗优化： 1、在静态场景且非测试卡下，iddet可快速结束检测过程； 2、在静态场景且非测试卡下，meas agc不使能； 3、增加异频SOS的PSS峰均比上报； 4、优化freq power scan控制。 | 公网和仪表测试验证 | 与系统版本对比下载业务
|  | 重建后收到的第1条重配消息不正确未发起重建 | 在重建过程中再次满足重建触发条件时，不再触发重建；这与协议描述虽然不一致，但是由于没有36523测试例有相关测试，所以未加入入网版本的控制。 | 加入非入网版本控制。 | no | pt_tc_RrcMsgIETest_10
|  | TDD与FDD小区之间切换后速率掉底 | 属于freqmeas频点测量排序异常导致 | 需要结合FDD频点优先策略及SINR+RSRP综合排序策略以解决 | 实网测试 | 与系统版本对比下载业务
|  | 第3组上传出现掉底，同一时刻系统版本未发生该情况 | 该问题是由于性能不优导致 | 修改L1CD方案，进行性能调优，减少掉底 | 复测 | 1. 速率动态测试，持续上传，每2分钟计一组数据 (打开速率优先AT+SETRATEPRIOR=1)
|  | 第15组速率优先版本没有切换到FDD，导致速率单组GAP 11.41% | 该问题是由于EL1C没有优先选择到FDD导致的问题 | 进行速率优化方案调整 | 复测 | 1. 速率动态测试，持续上传，每2分钟计一组数据 (打开速率优先AT+SETRATEPRIOR=1)
|  | 4G-only模式，动态场景idle态volte被叫失败4/49，提示正在通话中 | 重选问题目前未看出异常，调整打印等级进行观察。 | 调整打印等级。 | No | 4G-only模式，动态场景idle态作为被叫
|  | UE触发的DETACH过程被终止之后没有给用户反馈AT响应 | 用户发起的detach过程与网络发起的原因为reattch required的detach冲突时，因为BUG128228的修改导致没有上报注册状态给上层。 | 增加判定条件，在User Detach过程中，收到网络发起的原因为reattch required的detach，detach成功时用户上报State_ind | 回归本测试例
|  | B12/13/17/28A/28B/41Full高频点Maxpwr校准不准 | band带宽为非5MHz整数倍时最信道的AGC/APC补偿值未起效 | 修改最高信道的补偿值的使用，使其按照校准结果补偿 | 修改后的版本测试。
|  | 合并主干代码到模块 V.13分支 相关代码 | 增加一个new status的消息请求和响应 | 增加一个new status的消息请求和响应 | 相关的STK测试用例
|  | , Teletalk 4G, At particular location, always call drop occur on DUT whereas no call drop occur on reference during long call test with Teletalk | hand over failed ,then switch back to the old cell, and synchronize failed | hand over failed ,then switch back to the old cell, and synchronize failed, do not modify the old cell's Qbof | test at the same location use the same card | 1. Boot up the Device. 2. Start Long call test 3. At particular location, always call drop occur on DUT whereas no call drop occur on reference during long call test with Teletalk.
|  | DUT not able to register Smile NW | RRI-P是比NAS还慢进入IDLE，导致没有上报CS状态。 | 如果因为inactive没有上报cs状态，上报 | no | 插入Smile sim (4G only NW) 把apn 改为正确apn
|  | VODAFONE+VODAFONE ASSERT(->CP assert:LINE:1808<-->FILE:drv_xcv_gsm.c occurred when stress test S_N01_009_DS_LL_SIM1NWSrch_MOC2 | sim 1 is doing slave scan, sim 2 is initiated, init process does not check the status of sim 1'slave scan before invokes pal_init | check the status of sim 1's sub state | same test | 1.power on 2.stress test S_N01_009_DS_LL_SIM1NWSrch_MOC2
|  | Queen GCF_2G 51.010-1 26.10.2.1 fail | 邻区受到邻频干扰影响同步性能及测量误差 | 增加了对邻区的中频选择，可以改善抗邻频干扰的能力。增加测量结果的补偿。 | NA
| SPCSS00676117 | 电信卡，开机后，首先mipcall激活后，再mipcall进行去激活，然后再进行激活，这时，激活后，很快会上报EV_CFW_GPRS_CXT_DEACTIVE_IND事件 | 初步定位是Event Download导致的 | 在MM_IDEL状态下发送Event Download | 无
|  | 运行SRS新增脚本，误块率测试不通过，下行和上行均存在部分NACK | 硬件识别上行授权搜索空间错误。 | 增加异常场景识别打印。 | 无。 | 运行SRS新增脚本
| SPCSS00681459 | 外置codec 耳机mic通道调试疑问，麻烦帮忙分析下底层log | 由于外置codec时耳机通道切换后，cp没有去更新mic类型 | 修改cp代码，更新mic类型 | N/A
| SPCSS00678687 | 网络发生变化时CEREG,CREG均设置为2，没有对应上报 | CFUN=0后上报CREG，CEREG，CGREG这3个的状态 CFUN=1后 驻LTE网： 只上报+CEREG的状态，因为4G没有CS域，语音业务是通过IMS实现的，所以不上报CREG 驻GSM网： 上报+CGREG的状态和CREG状态 设计如此，流程是正常的。 | 修改CFUN=0后上报CREG，CEREG，CGREG这3个的状态 | NA
| SPCSS00675720 | 怎么外挂codec？请提供外挂codec接口。 | 外置codec接口咨询，并支持客户怎样调通新的codec | 对外置codec接口进行说明,并调试客户的板子，调通外置codec播放和录音流程 | N/A
Duplicate.根据bugzilla中的bug信息获取到的某bug的duplicates
Bug ID | Summary | Target CR | CQ_ID
| 平台对于LTE与蓝牙/WIFI干扰问题是否有解决方案 | 1219335 | SPCSS00638313
| CMCC_HST_008.2_1_B41-UnexpectedULMessage_RRC | 1282285
| 动态测试过程中，DUT多次出现信号棒信号掉底的情况 | 1228128
| 印度Reliance JIO需要支持更多的JIO Utils MQTT Client APIs | 1258641
| gprsfirst 及 callbreak | 1233607 | SPCSS00643852
| 功能测试发送AT+CCED=?显示的信息与文档不一致 | 1268166
| 需要更新文档中CCED的<mode>取值为0-2 | 1268166

## W20.20.1
Release Notes
Version | 8910_MODULE_V1_3_W20.20.1
Branch | 8910dm_v1.3
Release_Date | 2020-05-11
NewFeature
Notice
MainModify
NV改动
是否改动 | Headline | 修改文件 | BUGZILLA ID
是 | BT修改了NVM，需要何入 | ProductionParam_uix8910.nvm | 1304041
是 | CMCC_HST_008.1_1_B39-UnexpectedWaitForProcedure | modem_nv_cat1bis_uix8910_phy.nvm | 1282285
是 | :RF cat 1:HT/LT,B1/B3/B5/B7/B8/B40/B41,#411/#427/#362/#363/#391/#376,6.2.2EB Maximum Output Power,valued 17.47dBm,can't match 3GPP spec(21~25dBm) | RF_nv.nvm | 1199455
是 | 需要提供可以更改PDP激活和去激活的时间、次数的API接口 | modem_nv_cat1bis_uix8910_static.nvm | 1224583
是 | BT修改了NVM，需要何入 | ProductionParam_uix8910.nvm | 1304041
是 | BT修改了NVM，需要何入 | ProductionParam_uix8910.nvm | 1304041
是 | 下载测试过程中没有切换到FDD,导致第12&13组GAP分别为35.94%，13.91% | modem_nv_cat1bis_uix8910_static.nvm | 1314575
Bug ID | CQ_ID | Summary | Root_cause | Analysis_Solution | Test_Suggestion | Teststep
1287093 | SPCSS00670552 | Dear unisoc： USB_suspend下，模块状态出现异常 | 第二个问题：在休眠状态如果有数据上报不会主动唤醒上位机，所以数据不会立刻发送出去。 第三个问题：带 USB 和不带 USB 的休眠处理不同，带 USB 的休眠不会调用 suspend/resume。 | 第二个问题：增加 FEATURE，可配置休眠时候有数据要发送给上位机要主动唤醒上位机。 第三个问题：客户修改自己增加的标志睡眠唤醒流程。 | 第二个问题：配置有数据发送时候唤醒上位机，这时候休眠状态如果有 URC 上报，8910 会唤醒上位机并把 URC 数据发送出去。
1304973 |  | 执行CSODCP命令超过1024字节被丢弃后，再执行一个正常的AT命令没有返回值 | 当包含\r的长度正好是预设的阈值（1023）时，没有立即处理AT命令行，而是等待后面是否有\n，但\n到达时没有按照完整的命令行处理，而是按照overflow处理，overflow后需要等待\r以避免丢弃的AT命令中碰巧可以解析成AT命令，这样实际到达的\r被丢弃了，造成之后的第一个命令不能准确解析。 | overflow时需要先检查是否是\r到达等待\n的情况，如果是这种情况应该处理AT命令行，而不是按overflow处理。 | 测试临界的多个长度1020~1028
1310745 | SPCSS00679627 | 请提供SDK API版本 | 新需求 | 增加实现 | NA
1315528 |  | 添加 API接口支持 | 提供 API接口 | 提供 API接口 | 研发自测
1300844 | SPCSS00674948 | 8910DM平台通信基带支持 SE-SIM 需求 | 新功能需求 | 增加CCHO/CCHC/CGLA/CSIM功能 | 需要特殊的SIM卡，支持多个应用
1233607 |  | gprsfirst 及 callbreak | 客户需求: 在2G 或4G 下做数据业务时 ，禁止 CS paging 及CSFB 防止 2g PS 被suspend 影响数据业务 但 又不完全关闭 voice 及CS域，未启用内置拨号外置PPP/ECM 拨号的情况 无数据传输的情况下 还是可以进行 CS与 voice 及 SMS业务的； 动态设置，而不是通过切换飞行模式或者重启来生效。 例如在GSM下，只是在需要的时候忽略Paging，具体生效策略我们来控制，平台提供忽略CS Paging的方法或统一接口就好了。 | 1. 协议API提供接口供设置和获取； 2. 协议栈在收到CS寻呼时候，增加判断：如果用户请求忽略，则不继续处理CS寻呼； 3. AT/CFW提供接口供客户调用：获取和设置； | N/A
1312585 |  | UIS8910DM_module_2_baseboard_PCB_V1.0.1 需要测试，请帮忙出UIS8910DM WIFI 灵敏度测试软件。 | wifi配置不对，导致灵敏度低 | 根据提供配置进行修改 | 复测
1304364 |  | 实现关闭MIC和SPK的方法 | 新需求 | 提供LDO_VB设置接口 | 无
1279180 | SPCSS00666677 | 需要开发一个接口获取网络回复的IP地址 | 添加两个函数 CFW_GprsSetDynamicIP CFW_GprsGetDynamicIP 在CP端获取到网络端给的IP地址后进行设置，开放接口CFW_GprsGetDynamicIP给AP进行获取，修改CGCONTRDP命令，调用接口CFW_GprsGetDynamicIP获取动态IP 注意：LTE模式下的IPV6类型，网络只给CFW后8字节的IP地址， 所以这个接口只能获取后8字节IPV6地址，会在AP端进行前8字节的IP地址获取 | NA | NA
1310867 |  | 根据客户Bug 1227212 的附件，给出的AT命令是CALM，而我们软件实现的是CLAM命令 | 客户bug描述不清造成 | 这是个标准命令 27007 8.20 Alert sound mode +CALM | re-test | 根据客户Bug 1227212 的附件，给出的AT命令是CALM，而我们软件实现的是CLAM命令 Bug 1227212 (SPCSS00643248) -
1307553 |  | AT+CEREG的接入点参数<AcT>写死7，不对 | 修改函数_ceregRespond,<act>用函数Mapping_Creg_From_PsType获取 | 修改函数_ceregRespond,<act>用函数Mapping_Creg_From_PsType获取 | NA
1310705 |  | 使用usb发送AT指令，查询log里面会有at usl output error | prvwrite函数中定义了2个send局部变量，导致第一个的send的值没有更新。 | 将第2个send定义改为使用send变量。 | 复测。 | 使用usb端口发送AT指令
1272237 | SPCSS00663234 | 支持串口整包升级，需要展瑞的同事支持实现，谢谢。 | ROM不支持UART1下载，需要在BOOTLOADER中实现ROM中一样的和ResearchDownload通信的流程。 | 需要在BOOTLOADER中实现ROM中一样的和ResearchDownload通信的流程。 | 测试UART1下载
1310427 |  | 执行AT+USBSWITCH=? 返回值和OK前多了3个换行 | 执行AT+USBSWITCH=? 返回值和OK前多了3个换行 | 修改文档，使用标准显示格式 代码修改，确保文档和代码输出格式统一 | no | AT+USBSWITCH=? +USBSWITCH: (0,1) 0. Disable USB 1. Enable USB OK 根据文档： Command Possible response(s) -------------------------------------------- AT+USBSWITCH=? +USBSWITCH: (0,1) 0. Disable 1. Enable OK
1257509 |  | 改进cmake中模块之间的依赖关系 | cmake用target_link_libraries描述的模块依赖关系，在最后链接时没办法有效地做group的处理，因此很容易造成链接失败 | 在描述模块依赖关系时，只描述头文件的依赖关系，并记录下所有的库，在链接时通过group链接所有的库 | NONE
1223292 |  | 升级到GCC 9，8910dm上没有打开LTO | 升级到GCC 9，8910dm上没有打开LTO | 从网上的评价来看，GCC9+LTO已经很成熟了，而且LTO可以减少FLASH占用，升级编译器后，在bbapp/master上的ARM编译器就一起升级到GCC9，8910dm项目FLASH空间问题没那么突出，先不打开LTO。 | NONE
1308952 | SPCSS00678704 | sysmail问题 | sysmail寄存器值来源于memory，上电初始值不确定 sysmail区域数据不可靠，导致部分板卡中 cp使用的sysmail38值异常出现 band select error无法校准rf | 开机后将sysmail区初始化，确保使用时sysmail中的值可靠 | none
1271362 | SPCSS00662771 | 支持SIM卡自动切换 | 新需求 | 已经修改提交 | None
1311596 |  | 设置ats0=5，来电响铃4次就自动接听了 | ring计数有误，应该从0开始记 | ring计数有误，应该从0开始记 | no
1308791 |  | openphone 版本，执行AT+FSLSTFILE="/sdcard0"读取T卡文件过程中拔掉T卡后死机 | 执行AT+FSLSTFILE="/sdcard0"读取T卡文件过程中拔掉T卡后死机 | 在at中加入sleep，否则会导致系统锁死 | NA | 1、AT+FSLSTFILE="/sdcard0" 读取T卡文件； 2、读取文件过程中拔掉T卡
1309503 |  | 进入低功耗模式后继续充电，电量未到100显示+CIEV: Charge Full, capacity 90 | 添加判断，如果电量没有到百分之百，就报charging，否则报full | 添加判断，如果电量没有到百分之百，就报charging，否则报full | no | +CIEV: Charging, capacity 90 at+csclk? +CSCLK: 0 OK at+csclk=2 OK +CIEV: No Charger, capacity 90 +CIEV: Charging, capacity 90 at+csclk? +CSCLK: 2 OK +CSCON: 1 +CSCON: 0 +CSCON: 1 +CSCON: 0 +CSCON: 1 +CSCON: 0 +CSCON: 1 +CSCON: 0 +CSCON: 1 +CSCON: 0 +CSCON: 1 +CSCON: 0 +CSCON: 1 +CSCON: 0 +CIEV: Charge Full, capacity 90 +CIEV: Charging, capacity 90 +CSCON: 1 +CSCON: 0 +CSCON: 1 +CSCON: 0 +CSCON: 1 +CSCON: 0 +CSCON: 1 +CSCON: 0 +CSCON: 1 +CSCON: 0 +CSCON: 1 +CSCON: 0 +CSCON: 1 +CSCON: 0 +CIEV: Charge Full, capacity 90 +CIEV: Charging, capacity 90 +CSCON: 1 +CSCON: 0 +CSCON: 1 +CSCON: 0 +CSCON: 1
1311020 |  | 添加两个NST相关的AT命令AT+CFGNSTFUN,AT+CFGNSTMODE | 添加两个NST相关的AT命令AT+CFGNSTFUN,AT+CFGNSTMODE | 添加两个NST相关的AT命令AT+CFGNSTFUN,AT+CFGNSTMODE | NA
1258641 | SPCSS00656548 | 关于 reliance提出的需求“Jio Utils (MQTT v1.0)”，请帮忙确认评估 | altcp_tls support | na | na
1309646 |  | 解决BQB测试中建立连接和数据透传的一些问题 | 开发任务，解决BQB测试中建立连接和数据透传的一些问题 | 完成阶段性测试上库 | BQB测试 | 开发任务：解决BQB测试中建立连接和数据透传的一些问题
1310516 |  | OCEANCONNECT 相关指令不支持 | 代码没有添加 | 添加相关实现代码。 | oceanconnect test case
1307991 |  | 执行AT^SSIT返回参数错误，根据文档应返回OK | 未验证的AT命令暂时不提供 | 未验证的AT命令暂时不提供 | NA | AT^SSIT +CME ERROR: parameters are invalid 根据文档： AT^SSIT OK
1303919 | SPCSS00676192 | AT+QPSN获取网络运营商名称返回结果不正确 | 读取卡文件spn问题 | according to 31.102(4.2.12),if byte[0]B2==0 display SPN,B2==1 dont display SPN | re-test
1306813 |  | DM模块中 AT+SELFREGISTER 指令缺少 test命令，文档和软件中均需要增加。 | DM模块中 AT+SELFREGISTER 指令缺少 test命令，文档和软件中均需要增加 | DM模块中 AT+SELFREGISTER 指令缺少 test命令，文档和软件中均需要增加 | no | 文档BUG
1255101 |  | 完善AUDIO功能及API | 客户陆续有AUDIO功能的需求。 | 新开发AUDIO功能和API： 1. 完善从PIPE从播放，以及录制到PIPE中。客户可以操作PIPE的另一端实现定制化需求。 2. 增加AUDIO example。 | 测试新增加的功能
1308923 |  | ssl over socket function AT command | add ssl over socket function AT command | na | na
1239682 | SPCSS00649173 | 需求amr格式的录音和播放功能 | AP侧没有AMR-NB/AMR-WB的编解码器 | 移植AMR-NB/AMR-WB的编解码器，并集成到player, recorder中去 | 新功能测试
1268700 |  | LWIP NAT 功能 实现单路PDP激活，PPP，RNDIS，内部协议栈同时使用网络 | 新功能实现 | 新功能实现 | 新功能实现
1308715 |  | 添加spi驱动到8910v1.3 | 添加spi驱动到8910v1.3 | 添加spi驱动到8910v1.3 | na | NA
1238700 | SPCSS00648694 | CSIM命令没有实现，设置和测试都返回ERROR | 之前周会中已经定于V1.3支持 | 之前周会中已经定于V1.3支持 | NA
1302596 |  | reset ĺ smpl | 添加smpl功能，在bootloader中使能硬件reset | NA | NA
1308423 |  | BLE demo相关修复代码合入v1.3 | BLE demo相关修复代码合入v1.3 | ble demo相关修复代码合入量产分支 | ble demo | ble demo测试
1298221 |  | 本地录音过程中拨打电话，辅助终端接听电话后挂断电话，本地录音不受影响 | 音频本地模式和音频通话模式下的冲突管理机制缺失 | 增加音频本地模式和音频通话模式的启动时的模式判断控制和运行时通话来去电接通挂断等消息触发回调处理机制，具体修改为：本地录音过程中拨打电话，或者来电，自动结束当前本地录音 | no | AT+CAUDREC=1,"/sdcard0/0414.wav",1,3 OK atd15620330307 OK +CSCON: 1 AT+CAUDREC? +CAUDREC: 1 OK +CIEV: "SOUNDER",1 +CIEV: "CALL",1 CONNECT AT+CAUDREC? +CAUDREC: 1 OK ath OK +CIEV: "CALL",0 NO CARRIER +CIEV: "SOUNDER",0 +CSCON: 0 AT+CAUDREC? +CAUDREC: 1 OK AT+CAUDREC? +CAUDREC: 1 OK AT+CAUDREC=2 OK
1134513 |  | sync code | sync code | sync | NA
1273515 |  | 8910 基于MQTT连接阿里云功能实现 | 基于MQTT的阿里云AT功能指令实现 | 基于MQTT的阿里云AT功能指令实现 | 新功能测试
1302584 | SPCSS00675487 | 客户需求：在命令模式时，下发+++返回NO CARRIER。 | 添加支持command模式下+++的处理 | 添加支持command模式下+++的处理 | 在命令行模式下输入+++返回NO CARRIER
1298810 | SPCSS00674086 | 如何配置 VDDSIM1 的电压为常供 2.8V ? | 修改修改电压函数 | NA | NA
1299102 |  | 平台跟蓝牙相关的提交到分支8910dm_v1.3 | 平台跟蓝牙相关的提交到分支8910dm_v1.3 | 平台跟蓝牙相关的提交到分支8910dm_v1.3 | NA
1306929 |  | 移植pahomqtt lib at. | 移植paho lib | 移植paho lib | No
1121645 |  | FTP库重构 | FTP库重构 | FTP库重构 | NA
1306910 |  | Auto模式下激活IPV4V6后长ping IPV6，然后切换到GSM Only模式下激活PDP，再切换到Auto下激活PDP，之后ping一直失败且不能停止 | 在sendICMP中提前将g_pingcontinue 标志位置成了0，在切网过程中由于2G模式下不支持IPv6，因此ping包无法发送，会关闭socket，在关闭socket事件中，如果pingcontinue的状态是0，就把pingstatu置成了false。再次激活成4G网时，由于2G下已经将pingstatus置成了false，收到的ping包将会被丢弃 | 在send ICMP包成功后，再将pingcontinue置成0. | 功能测试 | AT+CTEC? +CTEC: 0,0 OK AT+CGACT=1,1 +CGACT: 1, 1, IPV4:10.199.218.7 IPV6:::1:2:CCBA:59FD OK AT+CGDCONT? +CGDCONT: 0,"IPV4V6","CMNET","IPV4:10.199.218.7 IPV6:::1:2:CCBA:59FD" +CGDCONT: 1,"IPV4V6","cmnet","IPV4:10.199.218.7 IPV6:::1:2:CCBA:59FD",0,0 OK AT+PING="2001:DA8:8000:1::80",10,60,30 OK Reply from 2001:DA8:8000:1::80: bytes= 60 time = 84(ms), TTL = 255 Reply from 2001:DA8:8000:1::80: bytes= 60 time = 82(ms), TTL = 255 Reply from 2001:DA8:8000:1::80: bytes= 60 time = 77(ms), TTL = 255 Reply from 2001:DA8:8000:1::80: bytes= 60 time = 74(ms), TTL = 255 Reply from 2001:DA8:8000:1::80: bytes= 60 time = 85(ms), TTL = 255 Reply from 2001:DA8:8000:1::80: bytes= 60 time = 79(ms), TTL = 255 Reply from 2001:DA8:8000:1::80: bytes= 60 time = 77(ms), TTL = 255 Reply from 2001:DA8:8000:1::80: bytes= 60 time = 75(ms), TTL = 255 Reply from 2001:DA8:8000:1::80: bytes= 60 time = 93(ms), TTL = 255 AT+cTEC=0,2 +CTEC: 2,2 OK AT+CGACT=1,1 +CGACT: 1, 1, IPV4:100.78.106.238 IPV6::: OK Request timed out. AT+CGDCONT? +CGDCONT: 1,"IPV4V6","cmnet","IPV4:100.78.106.238 IPV6:::",0,0 OK AT+cTEC=2,0 +CTEC: 0,0 OK Request timed out. AT+CGACT=1,1 +CGACT: 1, 1, IPV4:10.188.167.251 IPV6:::1:1:CCBB:165A OK Request timed out. AT+CGDCONT? +CGDCONT: 0,"IPV4V6","CMNET","IPV4:10.188.167.251 IPV6:::1:1:CCBB:165A" +CGDCONT: 1,"IPV4V6","cmnet","IPV4:10.188.167.251 IPV6:::1:1:CCBB:165A",0,0 OK Request timed out. Request timed out. Request timed out. AT+PINGSTOP OK Request timed out. Request timed out. AT+PINGSTOP OK Request timed out. AT+PINGSTOP OK Request timed out. Request timed out. Request timed out. AT+PINGSTOP OK Request timed out. Request timed out. AT+PINGSTOP OK Request timed out. Request timed out. Request timed out. Request timed out. Request timed out. Request timed out. Request timed out. Ping statistics for 2001:DA8:8000:1::80 Packets: Sent = 30, Received = 9, Lose = 21 <70%>, max_delay = 93 ms, min_delay = 74 ms, average delay = 80 ms
1301276 |  | 重启模块查询at+ceer的返回值是+CEER: 255，不是字符形式 | 修改CEER ExeCommand 未赋值时为空 | 修改CEER ExeCommand 未赋值时为空 | None | at+trb REBOOTING OK +CSCON: 0 ^CINIT: 2, 32, 41891 ^CINIT: 4, 8192, 2154493140 +CREG: 2 ^CINIT: 8, 2048, 1 ^CINIT: 16, 0, 1966130 ^CINIT: 32, 0, 0 +CSCON: 1 +CIEV: No Charger, capacity 84 +CEREG: 1 +E_UTRAN Service +CTZV: +32 at+ceer +CEER: 255 OK 根据AT文档，返回值应该是字符 <report>: the total number of characters
1302121 |  | 执行cgdscont=cid后查询PDP,会出现未激活的PDP，且使用CGACT命令无法激活 | 但是现在执行CGDSCONT=cid后会自动定义一个同cid的PDP，无法激活 不对，执行CGDSCONT=cid不应该定义一个同cid的PDP，因为CGDSCONT=cid这是清除命令，需要修改代码 | 如果cid没进行定义，就进行清除，不应该进行定义全0的，而是应该直接返回OK。 | NA | AT+CGDSCONT=1 OK AT+CGDSCONT=2 OK AT+CGDSCONT=3 OK AT+CGDCONT? +CGDCONT: 0,"IP","3gnet","10.234.252.111" +CGDCONT: 1,"IP","","IPV4:0.0.0.0",0,0 +CGDCONT: 2,"IP","","IPV4:0.0.0.0",0,0 +CGDCONT: 3,"IP","","IPV4:0.0.0.0",0,0 OK AT+CGACT=1 +CGACT: 1, 1, 10.234.252.111 OK AT+CGDCONT? +CGDCONT: 0,"IP","3gnet","10.234.252.111" +CGDCONT: 1,"IP","3gnet","10.234.252.111",0,0 +CGDCONT: 2,"IP","","IPV4:0.0.0.0",0,0 +CGDCONT: 3,"IP","","IPV4:0.0.0.0",0,0 OK AT+CGACT=1,2 +CME ERROR: Operation not allowed AT+CGACT=1,3 +CME ERROR: Operation not allowed
1305012 |  | 8910V1.3增加AT+CFGIMSPDN命令 | 8910V1.3增加AT+CFGIMSPDN命令 | 8910V1.3增加AT+CFGIMSPDN命令 | NA
1302892 |  | 执行AT+CGANS=?返回结果中，两个参数之间没有用逗号隔开 | 修改AT+CGANS=?增加逗号 | 修改AT+CGANS=?增加逗号 | NA | AT+CGANS=? +CGANS: (0,1) ("PPP,IP,IPV6,IPV4V6") OK
1294559 | SPCSS00672820 | “AT+QSPN” doesN't get SPN | 处理不完善 | 完善功能 | none
1305018 | SPCSS00676746 | at+cgcontrdp是获取动态apn信息，pdp去激活后这个依然在 | 修改AP代码，先判断激活状态，选用调用CFW_GprsGetDynamicAPN函数获取的APN或者空 | 修改AP代码，先判断激活状态，选用调用CFW_GprsGetDynamicAPN函数获取的APN或者空 | NA
1281772 |  | 查询呼叫转移后会自动定义一个PDP，该PDP不能被单独激活，而且重启后没有保存 | CCFC会定义一路pdp，pdpContent存于cp侧，做pdp激活时从ap侧取的cid进行判断，所以判断异常导致问题 | CCFC会定义一路pdp，pdpContent存于cp侧，做pdp激活时从ap侧取的cid进行判断，所以判断异常导致问题 | None | AT+CGDCONT? +CGDCONT: 0,"IPV4V6","CMNET","IPV4:10.62.210.75 IPV6:::1:1:6E0:2E1" OK AT+CCFC=0,2,"18622134852" +CCFC:0,1 OK AT+CGDCONT? +CGDCONT: 0,"IPV4V6","CMNET","IPV4:10.62.210.75 IPV6:::1:1:6E0:2E1" +CGDCONT: 1,"IPV4V6","cmnet","IPV4:0.0.0.0 IPV6: ::",0,0 OK AT+CGACT=1,1 +CME ERROR: Operation not allowed AT+CGACT=1 +CGACT: 1, 1, IPV4:10.62.210.75 IPV6:::1:1:6E0:2E1 OK AT+CGDCONT? +CGDCONT: 0,"IPV4V6","CMNET","IPV4:10.62.210.75 IPV6:::1:1:6E0:2E1" +CGDCONT: 1,"IPV4V6","cmnet","IPV4:10.62.210.75 IPV6:::1:1:6E0:2E1",0,0 OK AT+CCFC=0,2,"18622134852" +CCFC:0,1 OK AT+CGDCONT? +CGDCONT: 0,"IPV4V6","CMNET","IPV4:10.62.210.75 IPV6:::1:1:6E0:2E1" +CGDCONT: 1,"IPV4V6","cmnet","IPV4:10.62.210.75 IPV6:::1:1:6E0:2E1",0,0 +CGDCONT: 2,"IPV4V6","cmnet","IPV4:0.0.0.0 IPV6: ::",0,0 OK AT+CGACT=1,2 +CME ERROR: Operation not allowed AT+CGACT=1 OK AT+CGDCONT? +CGDCONT: 0,"IPV4V6","CMNET","IPV4:10.62.210.75 IPV6:::1:1:6E0:2E1" +CGDCONT: 1,"IPV4V6","cmnet","IPV4:10.62.210.75 IPV6:::1:1:6E0:2E1",0,0 +CGDCONT: 2,"IPV4V6","cmnet","IPV4:0.0.0.0 IPV6: ::",0,0 OK at+trb REBOOTING OK ................. AT+CGDCONT? +CGDCONT: 0,"IPV4V6","CMNET","IPV4:100.78.181.56 IPV6:::1:1:D876:BE86" OK
1269958 |  | GSM网络下同时设置4个黑名单，后面接了5组黑名单没有报错 | 目前的设计是根据第二个参数的个数来获取后面具体的列表 | 可以测试建议修改 | NA | AT+CCED=0,1 +CCED:GSM current cell info:460,00,2142,c5a8,14,52,52,e OK AT^BLACKLIST=1,1 ^BLACKLIST: Set nEnable 1 OK AT^BLACKLIST=2,4,14,"64F0002142",14,25,"64F0002142",34,1,"64F0002142",24,37,"64F0002142",25,36,"64F0002142",38 ^BLACKLIST: SET GSM ONLY OK OK AT+CCED=0,1 +CCED:GSM current cell info:460,00,2142,25a0,34,20,20,1a OK
1304819 |  | 目前短信满了提示+CIEV: "SMSFULL",1/2/8，建议统一改成短信满了提示+CIEV: "SMSFULL",1，再释放空间后提示+CIEV: "SMSFULL",0 | 当存储或者删除以后，上报的满字符串不能很清楚表达是满还是有空闲空间 | 修改上报逻辑 | no | 1)SM存储，短信满了提示+CIEV: "SMSFULL",2，再删除1条短信没有任何提示 AT+CPMS="SM","SM","SM" +CPMS: 50,50,50,50,50,50 OK +CIEV: "SMSFULL",2 at+cmgd=50 OK AT+CMGW="18622134852" > ZONGDI_()测试% +CMGW: 50 OK +CIEV: "SMSFULL",2 2）ME存储，短信满了提示+CIEV: "SMSFULL",1，再删除1条短信没有任何提示 AT+CPMS="ME","ME","ME" +CPMS: 100,100,100,100,100,100 OK +CIEV: "SMSFULL",1 at+cmgd=50 OK AT+CMGW="18622134852" > ZONGDI_()测试% < +CMGW: 50 OK +CIEV: "SMSFULL",1 3）MT存储，收短信满了提示+CIEV: "SMSFULL",2，写短信满了提示+CIEV: "SMSFULL",8，再删除1条短信没有任何提示 AT+CPMS="MT","MT","MT" +CPMS: 50,50,50,50,50,50 OK +CIEV: "SMSFULL",2 at+cmgd=50 OK AT+CMGW="18622134852" > ZONGDI_()测试% +CMGW: 50 OK +CIEV: "SMSFULL",8 关于SMSFULL提示，AT文档中有2处进行了描述，如下，而且两处描述不一致。 第一处：2.37 AT+CIND Set if the indication event send to ate "smsfull" message memory storage has become full (1), or memory locations are available (0); i.e. the range is (0-1) 第一处：2.58 +CIEV Unsolicited result code for indicator control events • "+CIEV: "SMSFULL",1 mem full and no message waiting for • "+CIEV: "SMSFULL",2 mem full and have message waiting for
1304040 |  | 设置CFGDFTPDN后重启UE，定义一路PDP并省略APN后激活，查询APN显示异常 | 修改AP代码，CFW_GetDefaultApn函数，给输出参数结构体数组初始化全0. | 修改AP代码，CFW_GetDefaultApn函数，给输出参数结构体数组初始化全0. | NA
1307225 |  | mipi camera预览的时候偶尔出现预览停止 | camera notify的时候被cam中断打断，造成计数错误 | 添加临界区保护notify | NA | na
1305945 |  | wcn的低功耗模式下供电错误，改正 | wcn的slp电源管理写错了，写成了lcd的 | 改成slp_ldo_con_pd_en | 复测
1219335 | SPCSS00639722 | 需要提供设置RF发送最大功率和最小功率的API接口 | 客户新增需求，V1.3开发 | V1.3开发 | 按照客户需求场景测试
1235461 | SPCSS00647042 | 采用MIPI接口，支持0.3M camera的帧率达到30fps | 需求支持mipi 30帧率的camrea | 添加对gc0310 mipi yuv格式的支持 | NA
1300711 |  | TCPIP 电信自注册线程模块优化 | 电信自注册函数线程模块优化 | 电信自注册函数将Aworker线程更改为osi线程 | 功能测试
1298297 |  | 同时激活2路IPV4V6，其中1路进行PPP拨号，另外1路ping IPV6失败，只能ping IPV4 | 激活PPP后，两路ipv6的prefix是一样的，在ip6_route函数获取netif的时候只要在netif_list中找到相同的prefix就认为netif可用，与AT层bind的default netif中的源地址不一致。因此发出ping包的GP口与ping包中源地址不一致，导致无法收到服务器回包 | 去掉通过prefix查找可用neitif的操作 | 功能测试 | 1、通过USB口执行下面的AT命令 AT+CGDCONT? +CGDCONT: 0,"IPV4V6","CMNET","IPV4:100.74.42.189 IPV6:::1:2:39B0:40D3" +CGDCONT: 1,"IPV4V6","CMNET","IPV4:0.0.0.0 IPV6: ::",0,0 +CGDCONT: 2,"IPV4V6","CMNET","IPV4:0.0.0.0 IPV6: ::",0,0 OK AT+CGACT=1,1 +CGACT: 1, 1, IPV4:100.74.42.189 IPV6:::1:2:39B0:40D3 OK AT+CGACT=1,2 +CGACT: 2, 1, IPV4:100.74.194.27 IPV6:::1:2:39B0:BC60 OK AT+CGDCONT? +CGDCONT: 0,"IPV4V6","CMNET","IPV4:100.74.42.189 IPV6:::1:2:39B0:40D3" +CGDCONT: 1,"IPV4V6","CMNET","IPV4:100.74.42.189 IPV6:::1:2:39B0:40D3",0,0 +CGDCONT: 2,"IPV4V6","CMNET","IPV4:100.74.194.27 IPV6:::1:2:39B0:BC60",0,0 OK AT+PING="2001:DA8:8000:1::80",10,60,3 OK Reply from 2001:DA8:8000:1::80: bytes= 60 time = 66(ms), TTL = 255 Reply from 2001:DA8:8000:1::80: bytes= 60 time = 84(ms), TTL = 255 Reply from 2001:DA8:8000:1::80: bytes= 60 time = 81(ms), TTL = 255 Ping statistics for 2001:DA8:8000:1::80 Packets: Sent = 3, Received = 3, Lose = 0 <0%>, max_delay = 84 ms, min_delay = 66 ms, average delay = 77 ms AT+PING="ipv6.sjtu.edu.cn",10,60,3 OK Reply from 2001:DA8:8000:1::80: bytes= 60 time = 80(ms), TTL = 255 Reply from 2001:DA8:8000:1::80: bytes= 60 time = 78(ms), TTL = 255 Reply from 2001:DA8:8000:1::80: bytes= 60 time = 74(ms), TTL = 255 Ping statistics for 2001:DA8:8000:1::80 Packets: Sent = 3, Received = 3, Lose = 0 <0%>, max_delay = 80 ms, min_delay = 74 ms, average delay = 77 ms at^netif? default netif: GP0 GP1: sim:0 - cid:2 inet4 addr: 100.74.194.27 inet6 addr0: ::1:2:39B0:BC60 inet6 addr1: 2409:8902:4800:87ED:1:2:39B0:BC60 gw addr: 0.0.0.0 mask addr: 0.0.0.0 dns addr: IPV4 DNS1:211.137.160.5 IPV4 DNS2:211.137.160.185 IPV6 DNS1:2409:8002:2000::1 IPV6 DNS2:2409:8002:2000::11 UPLOAD LWIP : 292 DOWNLOAD LWIP : 910 UPLOAD PPP : 0 DOWNLOAD PPP : 0 UPLOAD RNDIS : 0 DOWNLOAD RNDIS : 0 GP0: sim:0 - cid:1 inet4 addr: 100.74.42.189 inet6 addr0: ::1:2:39B0:40D3 inet6 addr1: 2409:8902:4801:15BC:1:2:39B0:40D3 gw addr: 0.0.0.0 mask addr: 0.0.0.0 dns addr: IPV4 DNS1:211.137.160.5 IPV4 DNS2:211.137.160.185 IPV6 DNS1:2409:8002:2000::1 IPV6 DNS2:2409:8002:2000::11 UPLOAD LWIP : 928 DOWNLOAD LWIP : 1172 UPLOAD PPP : 0 DOWNLOAD PPP : 0 UPLOAD RNDIS : 0 DOWNLOAD RNDIS : 0 OK 2、用uart口进行PPP拨号，拨号成功后，用USB口执行下面的AT命令 at^netif? default netif: GP1 GP1: sim:0 - cid:2 inet4 addr: 100.74.194.27 inet6 addr0: ::1:2:39B0:BC60 inet6 addr1: 2409:8902:4800:87ED:1:2:39B0:BC60 gw addr: 0.0.0.0 mask addr: 0.0.0.0 dns addr: IPV4 DNS1:211.137.160.5 IPV4 DNS2:211.137.160.185 IPV6 DNS1:2409:8002:2000::1 IPV6 DNS2:2409:8002:2000::11 UPLOAD LWIP : 292 DOWNLOAD LWIP : 910 UPLOAD PPP : 0 DOWNLOAD PPP : 0 UPLOAD RNDIS : 0 DOWNLOAD RNDIS : 0 GP0: sim:0 - cid:1 inet4 addr: 192.168.0.1 inet6 addr0: ::1:2:39B0:40D3 inet6 addr1: 2409:8902:4801:15BC:1:2:39B0:40D3 gw addr: 100.74.42.189 mask addr: 255.255.255.255 dns addr: IPV4 DNS1:211.137.160.5 IPV4 DNS2:211.137.160.185 IPV6 DNS1:2409:8002:2000::1 IPV6 DNS2:2409:8002:2000::11 UPLOAD LWIP : 3726 DOWNLOAD LWIP : 1172 UPLOAD PPP : 6505 DOWNLOAD PPP : 6909 UPLOAD RNDIS : 0 DOWNLOAD RNDIS : 0 OK AT+PING="180.101.147.115",60,60,3 OK Reply from 180.101.147.115: bytes= 60 time = 53(ms), TTL = 255 Reply from 180.101.147.115: bytes= 60 time = 51(ms), TTL = 255 Reply from 180.101.147.115: bytes= 60 time = 74(ms), TTL = 255 Ping statistics for 180.101.147.115 Packets: Sent = 3, Received = 3, Lose = 0 <0%>, max_delay = 74 ms, min_delay = 51 ms, average delay = 59 ms AT+PING="www.baidu.com",10,36,3 OK Reply from 39.156.66.18: bytes= 36 time = 41(ms), TTL = 255 Reply from 39.156.66.18: bytes= 36 time = 38(ms), TTL = 255 Reply from 39.156.66.18: bytes= 36 time = 25(ms), TTL = 255 Ping statistics for 39.156.66.18 Packets: Sent = 3, Received = 3, Lose = 0 <0%>, max_delay = 41 ms, min_delay = 25 ms, average delay = 34 ms AT+PING="2001:DA8:8000:1::80",10,60,3 OK Request timed out. Request timed out. Request timed out. Ping statistics for 2001:DA8:8000:1::80 Packets: Sent = 3, Received = 0, Lose = 3 <100%> AT+PING="ipv6.sjtu.edu.cn",10,60,3 OK Request timed out. Request timed out. Request timed out. Ping statistics for 2001:DA8:8000:1::80 Packets: Sent = 3, Received = 0, Lose = 3 <100%>
1269887 |  | GSM网络Band0下设置AT+LOCKBCCH=1,0没有报错 | 修改check的范围。 | 修改check的范围。 | None | AT+CCED=0,1 +CCED:GSM current cell info:460,00,2142,c5a8,14,52,52,e OK AT+SETBAND=0 OK AT+SETBAND? +SETBAND: 0 OK AT+LOCKBCCH? +LOCKBCCH: 0 OK AT+LOCKBCCH=1,0 OK AT+LOCKBCCH? +LOCKBCCH: 1 OK
1291517 | SPCSS00672454 | 帮忙实现需求：关闭现网卡ESIM的鉴权，使其能连接仪表 | 需要添加AT命令来开关网卡ESIM的鉴权 | 需要添加AT命令来开关网卡ESIM的鉴权 | no
1299057 | SPCSS00674228 | FTP下载数据不完整 | 原因是在处理下载数据的时候，发生了线程切换，导致AT线程将上次缓冲区的数据处理完，并且判断连接已经是CLOSEING的状态，就关闭了socket，丢掉了刚刚到达地最后198个字节的数据。同 SPCSS00674228 | 目前在关闭socket之前添加保护，只有当前缓冲区被读空之后才会关闭socket | NA
1295028 | SPCSS00672952 | AT+CNMI设置mt=2后接收到短信依然会存储 | AT+CNMI设置mt=2后接收到短信依然会存储 | AT+CNMI设置mt=2后接收到短信除了class 2短信，其它都不存储 | no
1235371 | SPCSS00646993 | TEXT短信设置CLASS 0的短信编码返回ERROR | AT+CSMP dcs参数不支持设置class 0 type短信 | 添加class 0 type dcs | 设置TEXT和PDU mode，并发送和接收class 0短信
1252323 | SPCSS00654574 | 指令AT+CPAS=?的返回值为+CPAS:0,1,3,4 ，没有2和5两个选项，请问是否代表8910DM不支持2和5两个参数选项呢？ | 从当前代码来看,只使用了0,3,4 | 修改代码和文档 | no
1236542 | SPCSS00647535 | PDU模式下，AT+CMGW返回error，且AT+CMSS返回error | 在读取保存的PDU数据的时候，不存在TP-VP，导致后面获取短信内容长度的时候，数组索引计算错误，AP层没有正确解析度到的数据 | 添加是否有TP-VP字段，AP层在做判断 | no
1284305 | SPCSS00669144 | 关于AT+CSMP设置参数的取值范围 | CSMP命令参数范围 | 以AT命令手册为准 | NA
1288969 |  | AT文档中关于AT+CCFC命令的4处问题 | 问题1：单词间缺少空格 问题2：参数重复描述 问题3：参数范围描述有误 问题4：部分参数定义描述不清 | 问题1：添加空格 问题2：删除参数重复描述 问题3：需要修改代码参数范围 问题4：目前这些参数没有使用，文档中删除 | no | 问题1：AT文档中执行AT+CCFC=?的返回结果如下，正确的应该是+CCFC: (list of supported <reason>s) +CCFC (list of supported<reason>s) 问题2： 参数介绍中<satype>介绍了2次，如下，只保留1个就可以了 <satype>: type of subaddress octet in integer format (refer GSM 04.08
1223166 | SPCSS00641353 | 在TEXT和PDU模式下，发送AT+CNMA=?返回ERROR与手册不符 | 完善AT+CNMA命令 | 完善AT+CNMA命令 | no
1263752 | SPCSS00659127 | 在信号值高或低的情况下，对CGDCONT进行配置和查询的疑问？ | 当前的版本是若没附着成功，就不显示cid。 现在已经修改了。 | 当前的版本是若没附着成功，就不显示cid。 现在已经修改了。 | NA
1294547 |  | 开机注册后，手动发送AT+CGDCONT=6,"IPV4V6","xxx"（xxx长度为99），AT返回ERROR | 修改代码： 大于99，返回ERROR 等于99，返回OK | 修改代码： 大于99，返回ERROR 等于99，返回OK | NA | 开机注册后，手动发送AT+CGDCONT=6,"IPV4V6","xxx"（xxx长度为99）
1298031 | SPCSS00673738 | 咨询个问题，CREG显示的LAC接口调用的是CFW_NwGetStatus，而CGREG显示的rac调用哪个接口查询？ | 需要修改为： +CGREG:<n>,<stat>[,<lac>,<ci>] <lac>：两个字节取CFW_GprsGetstatus sStatus.nAreaCode[3], sStatus.nAreaCode[4] +CEREG:<stat>[,[<tac>],[<ci>],[<AcT>]] <tac>：两个字节取CFW_GprsGetstatus sStatus.nAreaCode[3], sStatus.nAreaCode[4] +CREG: <n>,<stat>[,<lac>,<ci>,<act>] | 需要修改为： +CGREG:<n>,<stat>[,<lac>,<ci>] <lac>：两个字节取CFW_GprsGetstatus sStatus.nAreaCode[3], sStatus.nAreaCode[4] +CEREG:<stat>[,[<tac>],[<ci>],[<AcT>]] <tac>：两个字节取CFW_GprsGetstatus sStatus.nAreaCode[3], sStatus.nAreaCode[4] +CREG: <n>,<stat>[,<lac>,<ci>,<act>] | NA
1285358 | SPCSS00669698 | 开启VOLTE功能下，部分电信卡来电显示乱码。 | 修改两点： 1、CP在收到来电时,需要吧calling_uri保存到当前AO里面，以便后续CLCC能从AO当中获取到； 2、AP通过CLCC获取到calling_uri内容之后，需要正确解析出来当中的号码 | NA | NA
1268150 | SPCSS00660935 | AT+CGCONTRDP指令中IP地址的格式与文档不符，也与3GPP标准不符 | 修改显示格式 | 修改显示格式 | None
1294673 |  | 打开VOLTE，进行GSM呼叫保持，执行AT+CHLD=2切换通话AT口卡住 | 打开volte，驻GSM网，根据网络模式，这种情况下做呼叫保持，不调用ccims，要在2G上做呼叫保持，保持AP与CP一致 | 当前网络模式为GSM，设置了volte，做呼叫保持时调用了ccims去做呼叫保持，AT收到的是GSM模式下呼叫保持操作，上报的事件。没有callback去接收事件，导致串口卡住 | None | +GSM Service +CTZV: +32 +CGREG: 1 +GSM Service +CIEV: No Charger, capacity 37 AT+CTEC? +CTEC: 2,2 OK AT+AUDCH=0 OK AT+AUDCH? +AUDCH: 0,0 OK ATD10086 OK +CIEV: "SOUNDER",1 CONNECT AT+CHLD=2 OK ATD15620330307 OK +CIEV: "CALL",1 CONNECT AT+CMUT? +CMUT: 0 OK AT+CMUT=1 OK AT+CHLD=2
1290427 | SPCSS00671970 | 模块在usb开机枚举的过程中下发at，会造成at口堵死 | 1/ usb serial 动态注册/打开/关闭的流程太复杂，并且会在中断里做很多耗时操作，不够安全。 2/ 某些电脑上需要更长的 debounce 时间。 | 修改 usb serial 整体处理流程 | 测试重启打开发送 AT 流程
1286532 | SPCSS00670274 | CMUX在帧长为1-4的时候，发送的AT指令模块不处理。 | 设置帧长小，CMUX工具发送的数据没有按照协议规定单个字节发送，导致被丢弃 | 添加判断，如果不符合条件，则将buffer_size调整判断条件时候的值 | no
1300403 | SPCSS00674798 | block TR5，验证SPCSS00665023，临时版本是ok的，但是现在新基线W20.16.1验证不通过 | 原来Bug 1275609 (SPCSS00665023)： 最终修改方案中保护过于严密，固定了当前的位置区。 失败原因分析： 3.29日给客户发了多个临时版本，最后一个临时版本增加位置区判定； 但是从最新的失败的Log看，位置区已经发生变化(小区和PCI都未变化， TAC发生变化，怀疑网络在修改参数) 1. 新基线版本中，修改的策略未起效，原因是条件不在满足（TAC发生了变化）； 2. 验证通过的版本，不是0329最后验证通过版本，未增加TAC条件，所以没有问题； | 取消TAC的条件 | 复测
1214546 | SPCSS00638313 | 平台对于LTE与蓝牙/WIFI干扰问题是否有解决方案 | BT WIFI与LTE干扰问题 | 提供限制LTE频率段范围的最大功率 | NA
1285273 |  | :Idea: DUT shows "loop-mobile" in network search list after query AT+COPS=? with Idea operator | Modify the operator PLMN table. | Modify the operator PLMN table. | None | Test steps: at+ctec=4,4 at+cops=1,2,"40411" After successfull registration query AT+COPS=? NOTE: Same time Reference (8909) works fine.
1304041 |  | BT修改了NVM，需要何入 | 8910DM V1.3修改了蓝牙相关NV需要合入 | 在target shell_8910M_chip_cat1_64X128_UIS8915DM_BB_RF_SingleSim中合入修改后的NVM文件 | 无
1291799 | SPCSS00672486 | 3GPP 36523 7.3.1.3 FAIL | 仪表区别导致本测试例存在虚检，虚检影响测试流程 | 修改虚检相关条件 | 本测试例复测试
1241692 |  | 搜网频偏高低温补偿优化方案 | 初始频偏大影响搜网成功率 | 增加初始频偏温补方案 | NA
1294210 |  | 开启volte开关，发送AT+COPS=2，AT不通 | 这个UTI的问题之前解决了，请用3月10日之后版复测 | 这个UTI的问题之前解决了，请用3月10日之后版复测 | NA | 1、终端驻留LTE网络 2、打开volte开关 3、发送AT+COPS=2脱网
1209200 |  | 小信号场景下行译码误块较高 | 小信号场景下，某些频点存在谐波干扰，该谐波影响小信号下的速率表现 | PHY识别到这些谐波所干扰的RE，将这些被干扰的RE消除掉，以此可以在一定程度上来降低谐波的干扰，提升速率表现 | 谐波频点小信号测试 | 1、开机注册，弱信号场景
1297231 | SPCSS00673418 | 续SPCSS00666980，使用小网卡进行ECM拨号，feilezilla上传下载大包过程中模块DUMP | 根据目前的log，该问题很大可能是因为pdcp阻塞，没有及时接收到RLC的重建完成指示，导致后续的上行数据发送存在问题。 | pdcp在没有收到RLC重建完成指示之前，不需要设置current指针。 | 进行上下行数据的压力测试并触发RRC重建过程。
1258314 |  | SMU200A TDD 配比0,IDL模式从大信号跳变到小信号，NC窗口功率估计不准 | 配比0 只有txrx rssi AGC没有更新，导致测量异常 | 修改方案，只有txrx rssi AGC需要更新 2、其他事务处理。 | 自测，挂测 | 1、开机搜网 2、进入IDL模式 3、TDD 配比0, RSSI从-50dbm跳变到-90dbm
1246892 |  | 修改L2上行速率统计 | 之前统计的上行pdcp的速率规则是只要经过pdcp处理的数据就统计到速率到中。根据项目组的讨论，决定修改为空口实际发出去的数据才统计到pdcp的速率里面。 | 修改了L2对应的速率统计。 | 数据业务测试，观察上行速率情况。
1304155 |  | _9.4.1.2.1 FDD3 10M-mid fail | 周期PMI上报场景下对码本限制集的处理存在异常 | 修改码本限制级计算中相关BUG | 复测试
1252743 |  | CMCC_HST_002_1_B41 success rate of cell reselection failed | 在两个RRU中间，该版本中的AFC估计不能跟上频偏变化，导致整个下行异常，从而接入失败。 | 修改AFC估计方案 | 复测 | 在测试B41下的，cell reselction过程中， 34个loop时候，收到了不期望的RRC connection reqeust消息导致失败。
1282285 |  | CMCC_HST_008.1_1_B39-UnexpectedWaitForProcedure | 仪表脚本终止测试 | 修改仪表脚本异常 | 复测
1270426 |  | 临时版本进行RRM挂测出现CP abort | SINR输出结果为0时，宽带CQI为无效值。 | SINR为0认为是有效值，查表计算宽带CQI。 | 复测。 | 使用contest软件进行RRM 5.1.13测试例
1292289 |  | DUT shows Creg : 2 after latching on network before it registers again on NW. | optimise this case: when received network detach with re-attach required, don't report state to uppler layer, and wait the re-attach result | when received network detach with re-attach required, don't report state to uppler layer, and wait the re-attach result | detach related case
1302574 |  | _9.4.1.1.1 FDD3 10M-mid fail | （非周期宽带PMI上报，下行使用上报的PMI）场景处理存在异常 | 未识别到此场景，仍使用窄带pmi上报。按照定时关系修该为宽带上报 | 复测试
1181671 |  | CP系统优化--PHY EL自监控平台接口定义 | CP系统优化，PHY EL自监控，需要平台提供接口 | 平台提供PHY EL自监控接口，实现EL1自检异常后的处理 | 系统测试
1302326 |  | CP PANIC: ->CP assert:LINE:1138<-->FILE:osiapi.c<-->Indication:timer HANDLE FULL<- | 电话长保过程中收MT来电，在MT振铃状态下正常情况网络发CANCEL释放电话，但有异常情况网络是发BYE释放的电话。这些网络发BYE释放的电话，在sip层是early状态下收到的BYE，没有把server INVITE事务释放，造成内存耗尽。 | 增加一个TimerX定时器，长度128s，收到server INVITE时开启，超时后如果server INVITE事务存在则释放server INVITE事务。 | 长保收MT电话测试
1304097 |  | GSM模式AT+COPS=2注销网络，手动选网至受限网路失败（驻留正常合适网络） | 手动GSM后，RR上报的avail plmn进行排序，此时GSM并没有上报ps/cs reg state，NAS认为开机未完成，所以直接选择了HPLMN进行驻留。 | 开机手动选网，如果用户选择了PLMN，则一直保持选择该PLMN。 | 复测。 | 1、终端设置为GSM ONLY模式 2、开机驻网 3、注销网络AT+COPS=2 4、手动选网至受限驻留网络AT+COPS=1,2,"46001",0
1240067 |  | UE assert之后自复位功能需求 | UIS8910系统异常恢复机制需求 | 增加el1自检功能 | 公网压力测试
1227958 |  | 客户需求——detection功能开发 | Add new feature | Add new feature | None
1224583 |  | 需要提供可以更改PDP激活和去激活的时间、次数的API接口 | 客户需求，新增接口用于设置： 1. LTE PDN Act定时器T3482时长； 2. LTE PDN Deact定时器T3492时长； 3. LTE PDN Act最大重试次数 4. LTE PDN Deact最大重试次数 5. GSM PDP Act定时器T3380时长； 6. GSM PDP Deact定时器T3390时长； 7. GSM PDP Act最大重试次数 8. GSM PDP Deact最大重试次数 | 1. NVM中增加参数，保存PDP/PDN重试参数； 2. API提供接口供CFW封装给客户使用，或者CFW直接访问NV中的PDP/PDN重试参（数； 3. 该参数设计为终端能力，如果双卡环境，设置后对双卡都生效。（双卡下，NV参数放在卡1的参数中） | N/A
1245090 |  | DUT executes attach with IMSI only | Attach with IMSI always. | remove "Attach with IMSI always" for TIM. | re-test | Power on device and perform attach
1305437 |  | LTE 1.4M PartialRB Locate at High功率补偿不起效 | 1.4M带宽 PRB MID和MAX的配置一致，都是RB Start=1，RB len=5。 导致1.4M High功率补偿参数使用的MID。 | 1.4M带宽 PRB RB Start=1，RB len=5场景，补偿参数使用MAX。 | NA
1305448 |  | B28A，B28B部分BW频点功率补偿不受控制 | B28A和B28B在8910平台是对半分，并没有按照实际操作，所以对于补偿参数存在异常 | 修改B28A和B28B的补偿channel范围 | NA
1285468 |  | phone ASSERT(->CP assert:LINE:579<-->FILE:osiapi.c<-->Indication:s_mes_p err return<-) | rco被卡2占用，导致卡1的系统消息一直没有收全，没办法正常响应pagging消息 | 收到rrg connect请求，如果不能正常响应，不释放rco | 同一地点测试 | Send and receive SMS while Music open unlock screen open music app press down to choose Songs press ok to open song list press down to go to #164 songs down -->assert here
1293465 |  | ->CP assert:LINE:694<-->FILE:hal_pagespy_dmc.c<-->Indication:EL SelfMonitor not update for sim1<- | 协议栈下发idl gap做异频测量，但是长度不够，触发了主动gap end上报，在处理过程中走sleep handle时（关闭了自检）降低了l1的优先级，导致协议栈又触发了一条idl abort（重新打开了自检），后续无lte任务200ms主动断言 | idl abort场景不开自检 | 复测
1303196 |  | UIS8910平台高温85°最大功率不满足3GPP标准，需要修改V_RF15电压1.5V~1.8V可配 | UIS8910平台高温85°最大功率不满足3GPP标准 | V_RF15电压1.5V~1.8V可配，供RF硬件控制 | NA
1199455 |  | :RF cat 1:HT/LT,B1/B3/B5/B7/B8/B40/B41,#411/#427/#362/#363/#391/#376,6.2.2EB Maximum Output Power,valued 17.47dBm,can't match 3GPP spec(21~25dBm) | corner maxpower不好 | 修改软件策略。修改MB的460寄存器258->238；增加TX analog Filter BW和BWTUN系数NV可配；增加温补BW维度可配 | NA
1261050 | SPCSS00657690 | 客户测试，模块注册网络后，通过at+csq查询值是0,0 | 注册了ps域2g时，没有下发信号请求。 | 注册了ps域2g时，下发信号请求。 | None
1267795 |  | 针对高铁进行协议流程优化 | 当前高铁场景下性能不优，算法提出进行流程优化 | ERRC 1、高铁场景下ERRC在切换后1S内不进行切换； 2、当系统消息配置小区ID时，ERRC将小区ID下发到EL1C； EL1C： 1、ERRC在IDL下将所有的系统消息携带的ID带给EL1C； 2、EL1C在驻留在TDD场景下且在高铁场景下，将系统消息中同频已知ID进行直接进行测量，同步为0，CP为0； 3、盲检出的小区和系统消息中的已知ID重复时，使用盲检的同步关系和CP类型进行后续测量和L3上报； 4、盲检的小区加上系统消息已知ID大于16个时，剔除系统消息已知ID测量值最小的小区； 5、当进入一个新小区时，继承的小区和系统消息小区重复时使用继承的CP和同步； | 高铁测试
1294999 | SPCSS00672938 | DCS1800 Power=10dBm时，PVT fail , | 在发射有效数据前需要修改PA工作模式，抑制无效数据。L04的分支中定义的前端配置与硬件不匹配。 | 修改编译开关的判断条件。 | NA
1261557 |  | freqmeas优选驻网宏定义更新 | FREQMEAS宏需要更新位置 | FREQMEAS宏需要更新位置 | 无 | itest冒烟测试
1305521 | SPCSS00677019 | TCP短短挂测，出现socket一直建立不成功 | part158中，底层重建失败，NAS 做TAU过程失败，启动了T3411定时器。后续底层驻留的小区发生了变化，本来期望是立刻再发起TAU的，但是由于该小区在TAC LIST中，把T3411定时器stop了，但是没有发起TAU，并且数据全部挂起的，并没有发送给网络，所以socket建立失败。 | 驻留小区在TAC LIST中,如果TAC变化，但是T3411正在运行，则再次尝试TAU。 | 复测
1286671 |  | UL_COMP功能验证异常 | 新增支持ul-CoMP-r11特性 | 新增支持ul-CoMP-r11特性 |  | 1、开机注册，使能UL_COMP功能
1278582 | SPCSS00666397 | test case FAIL | 由于配置了MBSFN子帧，测量结果不准确，导致盲检到的小区被删除了，同频重选超时而fail。 | 当存在mbsfn配置时，修正测量结果，包括sinr和irt_scale | 仪表测试4.2.1 ReSelection FF Intra
1284942 |  | BAND41N扩展至140MHz | BAND41N需要扩展至140MHz | 更新相关宏 | 扫频测试 | 无
1228128 |  | DUT动态测试CSFB出现7次MTC失败 | 网络异常需要做FR 优化 | 网络异常需要做FR 优化 | 网络异常需要做FR 优化 | 【第一组】插入MTN LTE；SharkL5 PRO CALL 8910,SHARKL3 CALL 9820E;（9820E不支持B20） 【1】4：53 8910 MT Fail； 【2】5：21 8910 MT Fail； 【3】5：24 8910 MT Fail； 【4】5：27 8910 MT Fail； 【5】5：29 8910 MT Fail； 【6】5：50 8910 MO Fail； 【7】5：55-5：56，CSFB时看见GSM信号棒，一个一个升起来； 【第二组】插入Moov LTE； 【8】6：32 8910 MT Fail； 【9】6：47 8910 MT Fail； 【10】6：53 8910 MO Fail；
1291359 | SPCSS00672366 | 客户挂测过程中出现一次丢包现象，时长1分钟 | 网络下了异常配置，导致UL BLER增加。 | 增加规避策略。 | 复测。
1294876 | SPCSS00672882 | 长时间丢包，ping延时 | 切换失败引起重建，rrcConnectionReestablishmentComplte发送达到最大次数，再次到另一个小区发起重建，重建完成后UE与网络端的pdcp窗口对不齐； | ERRC做兼容处理，不发起后一次重建； | NO
1294875 |  | HO失败重建未将重配中减少的RB恢复 | 以下情况切换失败返回原配置时有问题： 1、包含fullConfig的切换，不会重建原来的RB；2、切换前的RB/EBI的映射关系RB1-EBI1、RB2-EBI2，切换重配中调整为RB1-EBI2、RB2-EBI1，切换失败不会恢复成原来的映射关系。 | 1、含fullConfig的切换失败后，释放新建的RB，恢复原来的RB；2、上述2，重建那些RB和EBI映射有改变的RB。 | no | pt_tc_fullconfig_1_14
1306600 |  | RRM 6.2.1-TEST4-band3-UE has sent the PRACH in 50 ms, which is after the maximum Backoff Time (20ms) signaled to the UE in RAR | 空闲模式下的第一个寻呼周期就接收到了paging。空闲模式的测量值是无法更新的，将导致RACH的发送功率偏小。 | 在paging_data上报的同时更新服务小区测量值 | 复测试
1244340 | SPCSS00651454 | 模块不支持写保护特性，GTSIMCON和GTSIMCNT设置查询返回error | V1.3实现 | V1.3实现 | NA
1308961 |  | jenkins job编译zsp容易出现编译慢情况，怀疑与一次并发请求编译有关，降低并发个数 | jenkins job编译zsp容易出现编译慢情况，怀疑与一次并发请求编译有关，降低并发个数 | 根据PC的cpu个数除以4的个数作为并发make job个数 | 无
1304871 | SPCSS00676672 | 无法接通WCDMA 3G网络的来电 | 针对未携带SDP的reinvite回复的200OK中，m=audio行存在两个payloadtype 相同的coder，导致网络直接挂断电话 | 针对MT call，根据invite所携带的coder）以及本地支持的coder信息，筛选出两者均支持的coder，并使用远端的payloadType为筛选出coders的payLoadType，以本端的coder信息（除payloadType以外的信息）为筛选出coders的信息。当后续流程中收到未携带SDP的re-invite时，使用该筛选出的coders作为200Ok回复的SDP中对于那个media的coders上报到网络 | CUCC网络下3G呼叫Volte测试
1308612 |  | 设置自动挂载AT+VERCTRL=1,1后，去激活PDP之后没有自动激活PDP | 最近加了CFGDFTPDN的命令可以设置cid 0的IP类型和APN 而gcf模式下的逻辑是cid 5的IP类型写死IPV4V6，APN用自适应APN，这个逻辑是CFGDFTPDN命令没有使用前的逻辑， 最近加了CFGDFTPDN的命令，就应该修改为： gcf模式下，cid 5的IP类型用cid 0的，APN用自适应APN | NA | NA | AT+VERCTRL=1,1 OK AT+VERCTRL? +VERCTRL: 1, 1 OK AT+CTEC? +CTEC: 0,0 OK AT+CTEC=0,4 +CTEC: 4,4 OK +E_UTRAN Service +CTZV: +32 AT+CGDCONT? +CGDCONT: 0,"IP","CMNET","10.56.74.116" +CGDCONT: 1,"IPV4V6","cmnet","IPV4:0.0.0.0 IPV6: ::",0,0 +CGDCONT: 2,"IPV4V6","cmnet","IPV4:0.0.0.0 IPV6: ::",0,0 +CGDCONT: 5,"IPV4V6","cmnet","IPV4:10.58.214.16 IPV6:::1:2:F4D2:FBD8",0,0 OK AT+CGACT=0 OK AT+CGDCONT? +CGDCONT: 0,"IP","CMNET","10.56.74.116" +CGDCONT: 1,"IPV4V6","cmnet","IPV4:0.0.0.0 IPV6: ::",0,0 +CGDCONT: 2,"IPV4V6","cmnet","IPV4:0.0.0.0 IPV6: ::",0,0 +CGDCONT: 5,"IPV4V6","cmnet","IPV4:0.0.0.0 IPV6: ::",0,0 OK
1288538 | SPCSS00671031 | 烦请提供 设置进入 非信令模式的接口 及设置band 的接口 | 新开发非信令强发功能 | 新开发非信令强发功能 | 自测
1307078 |  | GSM非信令模式下强发功能开发 | 新功能开发 | 新功能开发 | 新功能开发
1250677 |  | 校准及潘多拉调测增加温补/功率回退/APC边线性度测试等调测功能 | 校准及潘多拉调测增加温补/功率回退/APC表线性度测试等调测功能,方便追查问题时使用 | 校准及潘多拉调测增加温补/功率回退/APC表线性度测试等调测功能,方便追查问题时使用 | 调测时使用
1300371 |  | Simba UIS8910综测在IQX仪表偶现功率sync失败 | 由于UE与工具时间配合误差导致工具读UE的sync状态失败 | 修改UE侧和工具侧代码，是工具侧在可多次读取UE的同步状态 | 采用修改后的pac和工具再测试
1308322 |  | 执行at+cops=1,0,"CMCC"，返回Network not allowed emergency calls only，且模块驻到GSM网络，应该直接返回参数错误 | 我们的表中有一个中国移动在香港的情况，长名和短名都显示为“CMCC”导致的，现将长名改为“CHINA MOBILE”。 | 我们的表中有一个中国移动在香港的情况，长名和短名都显示为“CMCC”导致的，现将长名改为“CHINA MOBILE”。 | None
1308799 |  | B12/13/17/28A/28B Maxpwr_Flatness RFNV补偿，低频点/高频点存在不受控的现象 | B12/13/17/28A/28B Maxpwr_Flatness RFNV补偿，低频点/高频点存在不受控的现象 | 采用comment1描述方案 | NA
1313369 |  | 当SRS的公共配置为null时，上行数据一半为NACK状态 | 当不配置公共SRS参数、配置了专有非周期SRS参数时创建了非周期SRS行为。 | 如果不配置公共SRS参数，不创建非周期SRS行为。 | 复测。 | 运行脚本TDD_AperiodSRS_srs_Common_Config_null，其中未配置SRS公共配置，非周期SRS SRS Configuration Index=12
1312683 |  | 在注册过程中，若srs-SubframeConfig为reserved配置，则出现蓝屏->CP assert:LINE:16856<-->FILE:l1cc_lte_l1_task.c<-->Indication:invalid srs common subframe config<- | 无效配置，PHY主动蓝屏。 | 修改为无效配置如果不影响业务，PHY不蓝屏。 | 复测。 | 运行SRS新增脚本
1305571 | SPCSS00677065 | 电信卡时设置AT+COPS=0,2数字模式之后，OK回码特别慢 | 电信卡没有开通VoLTE，并且不支持CSFB，按照协议会进行disable LTE流程。但是考虑到电信网络的特殊性，并没有去尝试驻留GSM网络，而是继续停留在LTE。 这张卡有点特殊，EHPLMN中包含了46011和46003两个PLMN，所以自动选网时不会选择46011（46011在 disableLtePlmnList中），依然会选择46003，但是46003网络在当前物理位置不存在，导致选网时间较长。 | 如果是电信类似的LTE ONLY的网络，不再将注册成功的PLMN放入到disableLtePlmnList，避免后续自动选网流程异常。 | 复测。
1314946 |  | T3430超时之后TAU REQ消息IE更新type错误填写为1 | 该问题是由于bug 1305521引入的，按照协议combined TAU异常后，需要将CS 设置为not update。后续进入新的小区，需要发起combined with imsi attach。 | 如果驻留的TAI在TAI LIST中时，并且T3411正在运行，并且和异常时的TAI不一样，才设置T3411 超时，再次做一次TAU。避免出现上述问题。 | 复测。
1314682 |  | PCT模拟实网速率下载测试（AL=2）， 控制信道有漏检 | 使用符号0和4进行DCI检测，性能LOSS | 修改为使用符号0/4/7进行DCI检测 | 复测试 | 模拟实网速率下载测试（AL=2）
1309917 |  | UE shows operator name as Loop Mobile while plmn search test with Jio | Modify the operator PLMN table. | Modify the operator PLMN table. | None | 1. The UE starts up and stays on the network 2. Set UE in PSM Mode 1 3. PING package after starting NB and staying on the network 4. Set the UE to go offline 5. Register PLMN manually 6. Try to search network
1306312 | SPCSS00677476 | GSM1800 调制谱余量不足 | 发射调制谱与上行数据有关，上行数据来源于MIC，经音频处理后得到。没有MIC，可能导致上行数据的随机性不足，影响了发射调制谱。 | 在测试模式下，把下行接收的frame loop back到 enc buffer。 | NA
1314575 |  | 下载测试过程中没有切换到FDD,导致第12&13组GAP分别为35.94%，13.91% | 增加优化策略，增大驻留FDD概率 | 增加优化策略，增大驻留FDD概率 | no | 与系统版本对比下载业务
1314596 |  | 系统版本18.1下载测试15组，有5组出现掉底，其中3组掉底时，速率优先版本未发生掉底 | 增加速率优化相关策略 | 增加速率优化相关策略 | no | 1. 速率动态测试，持续下载，每2分钟计一组数据
1314547 |  | 第9组下载过程中切换到FDD，但FDD速率很差，并且切换后掉底，GAP:16.87% | 由于无效频点检测时间过长导致异频测量调度delay，出现切换不及时等问题。 | 静态场景（UE识别的和用户AT设置的）下邻区测量过程低功耗优化： 1、在静态场景且非测试卡下，iddet可快速结束检测过程； 2、在静态场景且非测试卡下，meas agc不使能； 3、增加异频SOS的PSS峰均比上报； 4、优化freq power scan控制。 | 公网和仪表测试验证 | 与系统版本对比下载业务
1315331 |  | 重建后收到的第1条重配消息不正确未发起重建 | bug1294876修改：在重建过程中再次满足重建触发条件时，不再触发重建；这与协议描述虽然不一致，但是由于没有36523测试例有相关测试，所以未加入入网版本的控制。 | 加入非入网版本控制。 | no | pt_tc_RrcMsgIETest_10
1314530 |  | TDD与FDD小区之间切换后速率掉底 | 属于freqmeas频点测量排序异常导致 | 需要结合FDD频点优先策略及SINR+RSRP综合排序策略以解决 | 实网测试 | 与系统版本对比下载业务
1314584 |  | 第3组上传出现掉底，同一时刻系统版本未发生该情况 | 该问题是由于性能不优导致 | 修改L1CD方案，进行性能调优，减少掉底 | 复测 | 1. 速率动态测试，持续上传，每2分钟计一组数据 (打开速率优先AT+SETRATEPRIOR=1)
1314576 |  | 第15组速率优先版本没有切换到FDD，导致速率单组GAP 11.41% | 该问题是由于EL1C没有优先选择到FDD导致的问题 | 进行速率优化方案调整 | 复测 | 1. 速率动态测试，持续上传，每2分钟计一组数据 (打开速率优先AT+SETRATEPRIOR=1)
1287206 |  | 速率优先功能 | 速率优先功能 | 速率优先功能 | NO
1314186 |  | 4G-only模式，动态场景idle态volte被叫失败4/49，提示正在通话中 | 重选问题目前未看出异常，调整打印等级进行观察。 | 调整打印等级。 | No | 4G-only模式，动态场景idle态作为被叫
Duplicate.根据bugzilla中的bug信息获取到的某bug的duplicates
Bug ID | Summary | Target CR | CQ_ID
1214546 | 平台对于LTE与蓝牙/WIFI干扰问题是否有解决方案 | 1219335 | SPCSS00638313
1228506 | gprsfirst 及 callbreak | 1233607 | SPCSS00643852
1221290 | 动态测试过程中，DUT多次出现信号棒信号掉底的情况 | 1228128
1282281 | CMCC_HST_008.2_1_B41-UnexpectedULMessage_RRC | 1282285
1240217 | 印度Reliance JIO需要支持更多的JIO Utils MQTT Client APIs | 1258641